## Übersicht
WEGE ZU EINEM KLIMANEUTRALEN ENERGIESYSTEM 2045
Die deutsche Energiewende im Kontext gesellschaftlicher Verhaltensweisen
Anhang: Datentabellen zu den Abbildungen
Fraunhofer-Institut für Solare Energiesysteme ISE, November 2021
1 | Installierte Leistungen
1.1 | fluktuierende Erneuerbare Energien (Abbildung 3)
1.2 | konventionelle Kraftwerke (Abbildung 4)
1.3 | Speicherkapazitäten (Abbildung 14)
1.4 | Elektrolyseure (Abbildung 15)
2 | Anwendungstechnologien
2.1 | Heizwärmetechnologien (Abbildung 5)
2.2 | Sanierung Gebäude (Abbildung 6)
2.3 | Prozesswärmetechnologien (Abbildung 7)
2.4 | PKWs (Abbildung 8)
2.5 | LKWs (Abbildung 9)
3 | Energien
3.1 | Primär- und Endenergie (Abbildung 10)
3.2 | Strom: Bereitstellung (positiv) und Nutzung (negativ) (Abbildung 11)
3.3 | Wasserstoff: Bereitstellung (positiv) und Nutzung (negativ) (Abbildung 12)
3.4 | Gase: Bereitstellung (positiv) und Nutzung (negativ) (Anhang)
3.5 | Flüssigkraftstoffe: Bereitstellung (positiv) und Nutzung (negativ) (Anhang)
3.6 | fossile und importiert synthetische Energieträger (Abbildung 13)
4 | Flexibilitätsbeiträge
4.1 | Stromüberschuss alle Szenarien (Abbildung 18)
4.2 | Stromüberschuss monatlich, Referenz-Szenario (Abbildung 16)
4.3 | Strommangel alle Szenarien (Abbildung 19)
4.4 | Strommangel monatlich, Referenz-Szenario (Abbildung 17)
5 | Emissionen
5.1 | energiebedingte CO2-Emissionen nach Sektoren (Abbildung 20)

## 1.1
Model | Scenario | Region | Variable | Unit | 2020 | 2021 | 2022 | 2023 | 2024 | 2025 | 2026 | 2027 | 2028 | 2029 | 2030 | 2031 | 2032 | 2033 | 2034 | 2035 | 2036 | 2037 | 2038 | 2039 | 2040 | 2041 | 2042 | 2043 | 2044 | 2045
REMod | 01_Referenz | DEU | PV-Freifläche | GW | 6.2336 | 8.133 | 10.9303 | 14.6261 | 19.2152 | 24.7152 | 30.2148 | 35.7146 | 41.2145 | 46.7071 | 52.2036 | 57.6979 | 63.1979 | 68.6949 | 74.1538 | 79.6433 | 85.1405 | 90.6397 | 96.1361 | 101.6059 | 106.9878 | 112.4695 | 117.9314 | 123.3797 | 128.8723 | 134.3649
REMod | 01_Referenz | DEU | PV-Dach (Ost-West) | GW | 16.1902 | 19.1265 | 22.6893 | 26.8993 | 31.7593 | 37.256 | 42.7358 | 48.2341 | 53.7122 | 59.1987 | 64.6895 | 70.1707 | 75.5241 | 81.0228 | 86.3336 | 91.772 | 97.1945 | 102.3605 | 107.7882 | 113.242 | 118.6763 | 123.9596 | 127.83 | 132.5893 | 137.764 | 142.5177
REMod | 01_Referenz | DEU | PV-Dach (Süd) | GW | 37.654 | 40.2733 | 43.6119 | 47.6648 | 52.4316 | 57.9254 | 63.4243 | 68.9149 | 74.1022 | 79.599 | 85.0428 | 90.4662 | 95.9056 | 100.8754 | 106.3749 | 111.4743 | 116.9282 | 122.3975 | 127.8745 | 133.0584 | 137.3186 | 142.0846 | 145.4619 | 146.5034 | 150.0165 | 152.2019
REMod | 01_Referenz | DEU | Wind Offshore | GW | 7.538 | 8.198 | 8.858 | 9.518 | 10.178 | 10.798 | 13.5572 | 16.3248 | 19.0909 | 21.8582 | 24.6261 | 27.3938 | 30.1561 | 32.9226 | 35.6659 | 38.4244 | 41.1913 | 43.946 | 46.714 | 49.4766 | 52.1707 | 54.9335 | 57.6981 | 60.4658 | 63.2306 | 65.9829
REMod | 01_Referenz | DEU | Wind Onshore | GW | 64.3158 | 69.8327 | 75.3524 | 80.8693 | 86.3891 | 91.908 | 97.4279 | 102.9339 | 108.4533 | 113.9657 | 119.4857 | 124.9892 | 130.4986 | 136.015 | 141.5316 | 147.0149 | 152.5349 | 158.0542 | 163.5691 | 169.0714 | 174.59 | 179.991 | 185.4123 | 190.7627 | 195.989 | 198.8389
REMod | 02_Beharrung | DEU | PV-Freifläche | GW | 6.2397 | 9.0294 | 11.9779 | 15.0601 | 18.3002 | 21.7239 | 26.0566 | 30.4016 | 34.7474 | 39.0935 | 43.4022 | 47.7394 | 52.082 | 56.4167 | 60.7573 | 64.9922 | 69.3252 | 73.6633 | 79.0019 | 84.3415 | 89.6717 | 95.0153 | 100.3111 | 105.6582 | 110.9747 | 116.3208
REMod | 02_Beharrung | DEU | PV-Dach (Ost-West) | GW | 16.0929 | 18.5272 | 21.6282 | 25.2209 | 29.2009 | 33.6704 | 38.3932 | 43.6927 | 48.5261 | 54.9944 | 61.3147 | 67.5455 | 73.9459 | 79.65 | 85.8797 | 89.1903 | 90.3008 | 96.7597 | 102.9139 | 108.9164 | 115.416 | 120.9338 | 125.6223 | 128.6664 | 132.8056 | 135.5633
REMod | 02_Beharrung | DEU | PV-Dach (Süd) | GW | 37.2424 | 39.1405 | 41.3807 | 44.2017 | 47.753 | 51.584 | 55.9911 | 60.8571 | 65.3042 | 70.9301 | 76.9419 | 80.0964 | 78.6682 | 75.775 | 80.5753 | 84.8346 | 81.4394 | 85.2847 | 85.2882 | 86.122 | 89.7574 | 89.8333 | 94.6754 | 96.2861 | 96.4634 | 95.7292
REMod | 02_Beharrung | DEU | Wind Offshore | GW | 7.538 | 8.198 | 8.858 | 9.518 | 10.178 | 10.798 | 13.562 | 16.327 | 19.0919 | 21.8285 | 24.5965 | 25.9747 | 28.4626 | 31.0922 | 33.8476 | 36.4473 | 39.2129 | 39.4469 | 42.1771 | 44.9288 | 47.6849 | 50.3889 | 53.1153 | 55.8804 | 58.5504 | 61.3175
REMod | 02_Beharrung | DEU | Wind Onshore | GW | 57.4718 | 59.6039 | 65.117 | 69.8132 | 75.1726 | 80.5969 | 86.0395 | 91.2813 | 95.2846 | 100.7111 | 106.2068 | 111.7176 | 112.7069 | 117.5197 | 122.9668 | 128.1353 | 133.6533 | 137.8074 | 142.3687 | 147.6456 | 150.4987 | 153.6365 | 154.3552 | 158.7054 | 159.4175 | 158.1412
REMod | 03_Inakzeptanz | DEU | PV-Freifläche | GW | 6.2395 | 8.0764 | 10.7501 | 14.261 | 18.609 | 23.794 | 29.8158 | 36.6747 | 44.3705 | 52.9035 | 62.2732 | 71.6429 | 81.0128 | 90.3828 | 99.7527 | 109.1223 | 118.4923 | 127.8607 | 137.2298 | 146.5998 | 155.9672 | 165.3371 | 174.7049 | 184.0727 | 193.4423 | 202.8107
REMod | 03_Inakzeptanz | DEU | PV-Dach (Ost-West) | GW | 16.2579 | 19.2647 | 22.9782 | 27.3989 | 32.5259 | 38.36 | 44.901 | 52.1492 | 60.1038 | 68.7663 | 78.136 | 87.5057 | 96.8751 | 106.2434 | 115.6133 | 124.9832 | 134.3528 | 143.7187 | 153.0863 | 162.4554 | 171.8243 | 181.1876 | 190.5553 | 199.9219 | 209.2887 | 218.6518
REMod | 03_Inakzeptanz | DEU | PV-Dach (Süd) | GW | 37.7219 | 40.3689 | 43.7628 | 47.903 | 52.7908 | 58.4257 | 64.8073 | 71.9359 | 79.8102 | 88.4331 | 97.8021 | 107.172 | 116.542 | 125.9119 | 135.2818 | 144.6518 | 154.0209 | 163.3908 | 172.7608 | 182.1234 | 191.4934 | 200.8626 | 210.2324 | 219.6019 | 228.9683 | 238.3134
REMod | 03_Inakzeptanz | DEU | Wind Offshore | GW | 7.54 | 8.2 | 8.86 | 9.52 | 10.18 | 10.8 | 11.97 | 13.1395 | 14.3095 | 15.4794 | 16.6494 | 17.8194 | 18.9892 | 20.1592 | 21.3288 | 22.4987 | 23.6686 | 24.8386 | 26.0085 | 27.1783 | 28.3479 | 29.5174 | 30.6874 | 31.8573 | 33.0245 | 34.194
REMod | 03_Inakzeptanz | DEU | Wind Onshore | GW | 56.1483 | 56.948 | 57.7471 | 58.5467 | 59.3464 | 60.1463 | 60.9462 | 61.7461 | 62.546 | 63.346 | 64.1455 | 64.9455 | 65.745 | 66.545 | 67.3436 | 68.1422 | 68.9421 | 69.7421 | 70.5418 | 71.3418 | 72.1413 | 72.9412 | 73.7408 | 74.5404 | 75.3372 | 76.1313
REMod | 04_Suffizienz | DEU | PV-Freifläche | GW | 6.2114 | 8.1054 | 10.8967 | 14.5637 | 19.1636 | 24.6609 | 30.1399 | 35.6238 | 41.098 | 46.5955 | 52.0786 | 57.5728 | 63.0721 | 68.5629 | 74.0571 | 79.5549 | 85.0208 | 90.5188 | 95.9798 | 101.4796 | 106.9756 | 112.4241 | 117.9065 | 121.4793 | 126.7437 | 130.7546
REMod | 04_Suffizienz | DEU | PV-Dach (Ost-West) | GW | 14.8351 | 16.9151 | 19.5017 | 23.5644 | 27.0143 | 29.7351 | 31.8075 | 34.8498 | 38.9587 | 44.4459 | 49.7209 | 55.1919 | 60.6911 | 62.5036 | 67.5495 | 68.7558 | 72.152 | 72.2114 | 77.6629 | 80.0364 | 85.2125 | 89.2088 | 91.6814 | 96.5632 | 97.0092 | 96.8125
REMod | 04_Suffizienz | DEU | PV-Dach (Süd) | GW | 37.1422 | 38.4484 | 39.623 | 40.6429 | 45.4054 | 47.7029 | 50.7012 | 54.7121 | 59.2835 | 63.8472 | 68.68 | 72.0095 | 77.2194 | 82.5103 | 86.2826 | 91.701 | 92.4541 | 96.2132 | 96.5721 | 96.7448 | 97.6045 | 97.6126 | 97.6135 | 97.6876 | 99.187 | 103.559
REMod | 04_Suffizienz | DEU | Wind Offshore | GW | 7.538 | 8.198 | 8.858 | 9.518 | 10.178 | 10.798 | 11.8005 | 14.0881 | 15.0889 | 17.1264 | 19.6101 | 20.5671 | 22.8955 | 24.1431 | 23.6725 | 26.4182 | 28.4039 | 30.6669 | 32.2293 | 33.0508 | 35.5665 | 38.1803 | 40.6332 | 43.1314 | 45.8872 | 45.8503
REMod | 04_Suffizienz | DEU | Wind Onshore | GW | 57.4745 | 62.2423 | 67.7456 | 73.2656 | 78.7178 | 84.1912 | 89.1223 | 94.6396 | 100.0659 | 105.5517 | 111.0692 | 116.5884 | 122.1061 | 127.6219 | 133.1128 | 138.6268 | 144.042 | 149.1973 | 154.3971 | 159.9042 | 164.809 | 169.8841 | 175.2973 | 180.6523 | 183.608 | 185.0582

## 1.2
Model | Scenario | Region | Variable | Unit | 2020 | 2021 | 2022 | 2023 | 2024 | 2025 | 2026 | 2027 | 2028 | 2029 | 2030 | 2031 | 2032 | 2033 | 2034 | 2035 | 2036 | 2037 | 2038 | 2039 | 2040 | 2041 | 2042 | 2043 | 2044 | 2045
REMod | 01_Referenz | DEU | GuD | GW | 26.2861 | 28.4572 | 30.6867 | 32.9391 | 35.2161 | 37.505 | 39.8147 | 42.1222 | 44.4456 | 46.773 | 48.6837 | 52.0598 | 55.3583 | 57.4966 | 60.044 | 60.1794 | 59.7928 | 59.8771 | 60.8905 | 60.8564 | 62.7415 | 62.2336 | 63.2891 | 63.6479 | 64.0027 | 62.823
REMod | 01_Referenz | DEU | Gasturbine | GW | 4.4376 | 4.4376 | 4.4376 | 4.4376 | 13.5594 | 21.6764 | 28.9996 | 36.7623 | 36.7623 | 36.7623 | 36.7623 | 36.7623 | 46.2699 | 46.2699 | 46.7269 | 62.4979 | 78.7042 | 87.7639 | 87.7639 | 87.7639 | 87.7639 | 87.7639 | 87.7639 | 87.7639 | 87.7639 | 87.7639
REMod | 01_Referenz | DEU | Steinkohle-KW | GW | 22.7143 | 21.699 | 20.6838 | 19.6697 | 18.6553 | 17.6401 | 16.6282 | 15.6133 | 14.5992 | 13.5839 | 12.5769 | 11.5767 | 10.5617 | 9.5468 | 8.5315 |  |  |  |  | 0 | 0 | 0 | 0 | 0 | 0 | 0
REMod | 01_Referenz | DEU | Wasserstoff-KW | GW | 1.4879e-06 | 8.9539e-05 | 0.0011363 | 0.0015969 | 0.0016245 | 0.0018473 | 0.0026114 | 0.0034977 | 0.0069802 | 0.0072456 | 0.0077399 | 0.0086428 | 0.0093701 | 0.020257 | 0.020671 | 0.020671 | 0.021269 | 0.034592 | 0.034767 | 0.059874 | 0.062304 | 0.062386 | 0.06301 | 0.064368 | 0.75881 | 0.97672
REMod | 01_Referenz | DEU | Braunkohle-KW | GW | 18.4181 | 17.8762 | 17.3347 | 16.7928 | 16.251 | 15.7091 | 15.1674 | 14.6256 | 14.0848 | 13.5452 | 13.0039 | 12.4633 | 11.9214 | 11.3796 | 10.8407 |  |  |  |  | 0 | 0 | 0 | 0 | 0 | 0 | 0
REMod | 01_Referenz | DEU | Atom-KW | GW | 8.107 | 8.107 | 4.049 | 0 | 0 | 0 | 0 | 0 | 0 | 0 | 0 | 0 | 0 | 0 | 0 | 0 | 0 | 0 | 0 | 0 | 0 | 0 | 0 | 0 | 0 | 0
REMod | 01_Referenz | DEU | Öl-KW | GW | 3.24 | 2.84 | 2.44 | 2.04 | 1.64 | 1.24 | 0.84 | 0.08 | 0.08 | 0.08 | 0.08 | 0.08 | 0.08 | 0.08 | 0.08 | 0.08 | 0.08 | 0.08 | 0.08 | 0.08 | 0.08 | 0.08 | 0.08 | 0.08 | 0.08 | 0.08
REMod | 02_Beharrung | DEU | GuD | GW | 28.4074 | 30.0598 | 31.8925 | 34.1608 | 35.7037 | 38.0319 | 40.3841 | 42.0453 | 44.4572 | 46.2184 | 48.2191 | 49.7623 | 51.7479 | 51.6038 | 50.9382 | 50.4478 | 50.0904 | 49.9487 | 49.8627 | 49.6909 | 48.7467 | 48.2486 | 48.4688 | 50.6249 | 50.9872 | 49.155
REMod | 02_Beharrung | DEU | Gasturbine | GW | 4.891 | 4.891 | 9.6797 | 10.7751 | 17.0174 | 26.4554 | 34.4452 | 35.7989 | 35.7989 | 35.7989 | 41.5989 | 53.0862 | 57.4455 | 57.4455 | 57.4455 | 67.4939 | 79.2186 | 86.4133 | 86.4133 | 86.4133 | 86.4133 | 86.4133 | 86.4133 | 86.4133 | 91.9774 | 91.9774
REMod | 02_Beharrung | DEU | Steinkohle-KW | GW | 22.7183 | 21.7031 | 20.6895 | 19.6743 | 18.6648 | 17.6495 | 16.6352 | 15.6201 | 14.6048 | 13.5954 | 12.587 | 11.575 | 10.5648 | 9.5497 | 8.536 |  |  |  |  | 0 | 0 | 0 | 0 | 0 | 0 | 0
REMod | 02_Beharrung | DEU | Wasserstoff-KW | GW | 0.00010095 | 0.00073396 | 0.00073532 | 0.00087753 | 0.0010617 | 0.0030071 | 0.0031064 | 0.0047517 | 0.0071353 | 0.0071956 | 0.0077906 | 0.0078641 | 0.0078996 | 0.0080034 | 0.0088354 | 0.012363 | 0.018336 | 0.018346 | 0.020805 | 0.022664 | 0.028042 | 0.040349 | 0.047067 | 0.050279 | 0.058291 | 0.058815
REMod | 02_Beharrung | DEU | Braunkohle-KW | GW | 18.4194 | 17.8776 | 17.3365 | 16.795 | 16.2532 | 15.7113 | 15.1694 | 14.6284 | 14.0865 | 13.5448 | 13.0029 | 12.4613 | 11.9238 | 11.3819 | 10.8451 |  |  |  |  | 0 | 0 | 0 | 0 | 0 | 0 | 0
REMod | 02_Beharrung | DEU | Atom-KW | GW | 8.107 | 8.107 | 4.049 | 0 | 0 | 0 | 0 | 0 | 0 | 0 | 0 | 0 | 0 | 0 | 0 | 0 | 0 | 0 | 0 | 0 | 0 | 0 | 0 | 0 | 0 | 0
REMod | 02_Beharrung | DEU | Öl-KW | GW | 3.24 | 2.84 | 2.44 | 2.04 | 1.64 | 1.24 | 0.84 | 0.08 | 0.08 | 0.08 | 0.08 | 0.08 | 0.08 | 0.08 | 0.08 | 0.08 | 0.08 | 0.08 | 0.08 | 0.08 | 0.08 | 0.08 | 0.08 | 0.08 | 0.08 | 0.08
REMod | 03_Inakzeptanz | DEU | GuD | GW | 27.9454 | 30.096 | 32.2974 | 34.5248 | 36.7591 | 39.0139 | 41.2864 | 43.5288 | 45.7765 | 47.7173 | 49.1457 | 51.5946 | 54.675 | 57.2335 | 60.4913 | 63.2693 | 65.267 | 68.5479 | 71.9463 | 74.8001 | 77.4986 | 77.2876 | 79.8482 | 82.2525 | 81.9262 | 82.3511
REMod | 03_Inakzeptanz | DEU | Gasturbine | GW | 4.4376 | 4.4376 | 4.4376 | 4.4376 | 4.4376 | 5.6407 | 10.355 | 17.6317 | 20.0134 | 20.0134 | 28.3239 | 42.9077 | 69.3724 | 69.3724 | 69.3724 | 105.7514 | 105.7514 | 105.7514 | 105.7514 | 105.7514 | 105.7514 | 105.7514 | 105.7514 | 105.7514 | 105.7514 | 105.7514
REMod | 03_Inakzeptanz | DEU | Steinkohle-KW | GW | 22.7141 | 21.6988 | 20.6849 | 19.6698 | 18.6545 | 17.6392 | 16.6239 | 15.6116 | 14.5965 | 13.5838 | 12.5716 | 11.5569 | 10.542 | 9.5506 | 8.5363 |  |  |  |  | 0 | 0 | 0 | 0 | 0 | 0 | 0
REMod | 03_Inakzeptanz | DEU | Wasserstoff-KW | GW | 2.0355e-05 | 6.4314e-05 | 7.1787e-05 | 0.00019792 | 0.00019824 | 0.00043803 | 0.00049697 | 0.00049748 | 0.00050166 | 0.0010044 | 0.0014544 | 0.0020668 | 0.0020668 | 0.002068 | 0.0020687 | 0.0030371 | 0.0031887 | 0.0032993 | 0.0036679 | 0.004182 | 0.0046349 | 0.0048854 | 0.0048962 | 0.0083506 | 0.011571 | 3.3557
REMod | 03_Inakzeptanz | DEU | Braunkohle-KW | GW | 18.4174 | 17.8755 | 17.3336 | 16.7918 | 16.2502 | 15.7083 | 15.1664 | 14.6245 | 14.0829 | 13.5412 | 12.9994 | 12.4575 | 11.9161 | 11.3743 | 11.2306 |  |  |  |  | 0 | 0 | 0 | 0 | 0 | 0 | 0
REMod | 03_Inakzeptanz | DEU | Atom-KW | GW | 8.107 | 8.107 | 4.049 | 0 | 0 | 0 | 0 | 0 | 0 | 0 | 0 | 0 | 0 | 0 | 0 | 0 | 0 | 0 | 0 | 0 | 0 | 0 | 0 | 0 | 0 | 0
REMod | 03_Inakzeptanz | DEU | Öl-KW | GW | 3.24 | 2.84 | 2.44 | 2.04 | 1.64 | 1.24 | 0.84 | 0.08 | 0.08 | 0.08 | 0.08 | 0.08 | 0.08 | 0.08 | 0.08 | 0.08 | 0.08 | 0.08 | 0.08 | 0.08 | 0.08 | 0.08 | 0.08 | 0.08 | 0.08 | 0.08
REMod | 04_Suffizienz | DEU | GuD | GW | 24.8448 | 25.2684 | 26.4896 | 28.4666 | 29.2925 | 31.0644 | 33.4024 | 33.5199 | 35.2267 | 36.6647 | 37.5622 | 40.903 | 41.3235 | 41.9271 | 42.4126 | 42.4487 | 41.7657 | 42.7292 | 41.9954 | 42.5552 | 41.862 | 42.1462 | 44.7867 | 45.8969 | 46.5427 | 48.5331
REMod | 04_Suffizienz | DEU | Gasturbine | GW | 8.8877 | 8.8877 | 8.8877 | 8.8877 | 8.8877 | 12.8912 | 12.8912 | 14.468 | 18.1767 | 28.1904 | 33.0207 | 33.0207 | 33.0207 | 33.0207 | 33.0207 | 59.955 | 78.2012 | 88.8988 | 88.8988 | 88.8988 | 88.8988 | 88.8988 | 88.8988 | 88.8988 | 88.8988 | 88.8988
REMod | 04_Suffizienz | DEU | Steinkohle-KW | GW | 22.7177 | 21.7053 | 20.69 | 19.6748 | 18.663 | 17.6477 | 16.6326 | 15.6201 | 14.6082 | 13.593 | 12.5788 | 11.5646 | 10.5498 | 9.5367 | 8.5216 |  |  |  |  | 0 | 0 | 0 | 0 | 0 | 0 | 0
REMod | 04_Suffizienz | DEU | Wasserstoff-KW | GW | 0.00012088 | 0.0001265 | 0.00012738 | 0.0010137 | 0.0051234 | 0.0053918 | 0.0058476 | 0.0094115 | 0.010645 | 0.010842 | 0.01154 | 0.012731 | 0.023079 | 0.026449 | 0.026529 | 0.0305 | 0.035525 | 0.03887 | 0.043041 | 0.043047 | 0.05054 | 0.068337 | 0.076149 | 0.084252 | 0.15579 | 0.15628
REMod | 04_Suffizienz | DEU | Braunkohle-KW | GW | 18.4203 | 17.8785 | 17.3369 | 16.7961 | 16.2546 | 15.7131 | 15.172 | 14.6319 | 14.0904 | 13.5491 | 13.0081 | 12.4678 | 11.9262 | 11.3846 | 10.8447 |  |  |  |  | 0 | 0 | 0 | 0 | 0 | 0 | 0
REMod | 04_Suffizienz | DEU | Atom-KW | GW | 8.107 | 8.107 | 4.049 | 0 | 0 | 0 | 0 | 0 | 0 | 0 | 0 | 0 | 0 | 0 | 0 | 0 | 0 | 0 | 0 | 0 | 0 | 0 | 0 | 0 | 0 | 0
REMod | 04_Suffizienz | DEU | Öl-KW | GW | 3.24 | 2.84 | 2.44 | 2.04 | 1.64 | 1.24 | 0.84 | 0.08 | 0.08 | 0.08 | 0.08 | 0.08 | 0.08 | 0.08 | 0.08 | 0.08 | 0.08 | 0.08 | 0.08 | 0.08 | 0.08 | 0.08 | 0.08 | 0.08 | 0.08 | 0.08

## 1.3
Model | Scenario | Region | Variable | Unit | 2020 | 2021 | 2022 | 2023 | 2024 | 2025 | 2026 | 2027 | 2028 | 2029 | 2030 | 2031 | 2032 | 2033 | 2034 | 2035 | 2036 | 2037 | 2038 | 2039 | 2040 | 2041 | 2042 | 2043 | 2044 | 2045
REMod | 01_Referenz | DEU | Pumpspeicherkraftwerke | GWh | 44.3923 | 45.1244 | 45.8564 | 46.5885 | 47.3205 | 48.0526 | 48.7846 | 49.5167 | 50.2488 | 50.9808 | 51.7129 | 52.4449 | 53.177 | 53.909 | 54.6411 | 55.3731 | 56.1052 | 56.8372 | 57.5693 | 58.3014 | 59.0334 | 59.7655 | 60.4975 | 61.2296 | 61.9616 | 62.6937
REMod | 01_Referenz | DEU | stationäre Batterien | GWh | 0.41853 | 0.44975 | 0.4635 | 1.0674 | 5.2848 | 21.7848 | 38.2808 | 54.5126 | 70.7079 | 87.1814 | 103.6735 | 119.7819 | 133.2553 | 133.5372 | 133.6988 | 134.1755 | 134.6801 | 136.6384 | 136.6449 | 141.137 | 141.5377 | 148.3649 | 155.0248 | 161.5623 | 163.4858 | 177.8503
REMod | 01_Referenz | DEU | mobile Batterien | GWh | 0.65619 | 0.77053 | 9.6596 | 23.0613 | 39.2613 | 56.9629 | 73.1838 | 89.6765 | 106.4195 | 124.24 | 142.2385 | 160.1279 | 178.0016 | 195.8904 | 213.3898 | 230.9577 | 248.9812 | 256.8128 | 260.9605 | 264.0763 | 266.4609 | 268.4458 | 270.1059 | 271.5434 | 272.8795 | 274.037
REMod | 02_Beharrung | DEU | Pumpspeicherkraftwerke | GWh | 44.3923 | 45.1244 | 45.8564 | 46.5885 | 47.3205 | 48.0526 | 48.7846 | 49.5167 | 50.2488 | 50.9808 | 51.7129 | 52.4449 | 53.177 | 53.909 | 54.6411 | 55.3731 | 56.1052 | 56.8372 | 57.5693 | 58.3014 | 59.0334 | 59.7655 | 60.4975 | 61.2296 | 61.9616 | 62.6937
REMod | 02_Beharrung | DEU | stationäre Batterien | GWh | 0.48766 | 0.64072 | 0.6766 | 0.75502 | 0.90178 | 7.1002 | 19.2999 | 25.9369 | 38.6114 | 54.5077 | 71.8182 | 88.7518 | 106.0947 | 109.2597 | 117.5874 | 134.9342 | 147.7257 | 150.9062 | 163.9909 | 176.9811 | 177.4598 | 184.6911 | 199.7797 | 211.9083 | 217.5662 | 217.4912
REMod | 02_Beharrung | DEU | mobile Batterien | GWh | 0.6596 | 0.77438 | 1.0926 | 2.3449 | 11.7857 | 22.2166 | 32.3492 | 42.6451 | 53.0949 | 64.2266 | 75.4745 | 86.6479 | 97.8091 | 108.983 | 119.7774 | 130.6048 | 141.8195 | 152.9086 | 163.0304 | 164.9933 | 166.4754 | 167.7042 | 168.7455 | 169.6295 | 170.4636 | 171.1801
REMod | 03_Inakzeptanz | DEU | Pumpspeicherkraftwerke | GWh | 44.3923 | 45.1244 | 45.8564 | 46.5885 | 47.3205 | 48.0526 | 48.7846 | 49.5167 | 50.2488 | 50.9808 | 51.7129 | 52.4449 | 53.177 | 53.909 | 54.6411 | 55.3731 | 56.1052 | 56.8372 | 57.5693 | 58.3014 | 59.0334 | 59.7655 | 60.4975 | 61.2296 | 61.9616 | 62.6937
REMod | 03_Inakzeptanz | DEU | stationäre Batterien | GWh | 5.6215 | 13.084 | 22.7588 | 34.8318 | 49.1762 | 65.8059 | 84.7399 | 105.8956 | 129.4163 | 155.2353 | 181.9693 | 208.9286 | 234.4025 | 248.9643 | 276.7344 | 304.7279 | 332.8365 | 360.8742 | 388.5772 | 416.6038 | 444.712 | 472.7676 | 497.085 | 519.5907 | 547.5645 | 550.7644
REMod | 03_Inakzeptanz | DEU | mobile Batterien | GWh | 0.68091 | 4.9971 | 15.8384 | 29.9034 | 46.7089 | 64.012 | 80.2477 | 96.7397 | 113.4862 | 131.3157 | 149.3097 | 167.1984 | 185.0762 | 202.9672 | 220.4814 | 238.0531 | 250.6579 | 256.9127 | 261.0258 | 264.1356 | 266.5259 | 268.4965 | 270.1535 | 271.5891 | 272.9181 | 274.1022
REMod | 04_Suffizienz | DEU | Pumpspeicherkraftwerke | GWh | 44.3923 | 45.1244 | 45.8564 | 46.5885 | 47.3205 | 48.0526 | 48.7846 | 49.5167 | 50.2488 | 50.9808 | 51.7129 | 52.4449 | 53.177 | 53.909 | 54.6411 | 55.3731 | 56.1052 | 56.8372 | 57.5693 | 58.3014 | 59.0334 | 59.7655 | 60.4975 | 61.2296 | 61.9616 | 62.6937
REMod | 04_Suffizienz | DEU | stationäre Batterien | GWh | 0.33916 | 0.34466 | 0.35495 | 0.36637 | 0.45949 | 0.51551 | 0.52412 | 4.2008 | 16.8827 | 32.9355 | 49.1549 | 64.7729 | 71.7212 | 77.4158 | 77.8367 | 77.8504 | 77.9228 | 80.5768 | 89.7123 | 91.7286 | 91.6287 | 95.7311 | 101.1901 | 107.9972 | 114.2595 | 117.6676
REMod | 04_Suffizienz | DEU | mobile Batterien | GWh | 0.67438 | 0.77623 | 0.95083 | 1.3726 | 12.4186 | 24.4983 | 36.3077 | 48.29 | 60.4627 | 73.659 | 86.993 | 103.1223 | 119.246 | 135.3511 | 151.0952 | 166.9035 | 178.1651 | 189.5037 | 200.6181 | 201.0694 | 201.0086 | 200.6278 | 200.0162 | 199.2296 | 198.4077 | 197.4257

## 1.4
Model | Scenario | Region | Variable | Unit | 2020 | 2021 | 2022 | 2023 | 2024 | 2025 | 2026 | 2027 | 2028 | 2029 | 2030 | 2031 | 2032 | 2033 | 2034 | 2035 | 2036 | 2037 | 2038 | 2039 | 2040 | 2041 | 2042 | 2043 | 2044 | 2045
REMod | 01_Referenz | DEU | Methanisierung | GW | 0 | 0.089578 | 0.15555 | 0.15618 | 0.1562 | 0.16248 | 0.16258 | 0.16278 | 0.16523 | 0.17031 | 0.1819 | 0.18575 | 0.26909 | 0.29079 | 0.31599 | 0.31908 | 0.52816 | 0.63806 | 0.65314 | 0.66548 | 0.78844 | 0.78865 | 0.78871 | 0.87381 | 1.7025 | 2.4726
REMod | 01_Referenz | DEU | H2-Elektrolyse | GW | 0 | 0.033789 | 0.040619 | 0.042551 | 0.045932 | 0.84581 | 0.85745 | 1.0765 | 6.6171 | 11.2021 | 11.2144 | 15.8073 | 16.352 | 19.8476 | 27.5446 | 32.7985 | 33.2438 | 54.4127 | 60.3777 | 67.1258 | 69.4619 | 70.7891 | 77.7473 | 83.4769 | 83.4874 | 83.2779
REMod | 01_Referenz | DEU | Power-to-Liquids | GW | 0 | 1.2901e-07 | 0.0009475 | 0.0020085 | 0.0023193 | 0.006605 | 0.0069472 | 0.0069677 | 0.0070684 | 0.046564 | 0.05134 | 0.23224 | 0.23974 | 0.31552 | 0.3343 | 0.79213 | 1.634 | 2.0789 | 2.1629 | 2.8308 | 2.9494 | 3.2468 | 4.1063 | 4.4722 | 4.7237 | 4.8004
REMod | 02_Beharrung | DEU | Methanisierung | GW | 0 | 0.069355 | 0.070647 | 0.072913 | 0.073249 | 0.074284 | 0.077477 | 0.10801 | 0.11472 | 1.4375 | 3.4606 | 5.2445 | 8.2032 | 9.8889 | 11.3691 | 14.3605 | 17.0966 | 19.8591 | 22.8529 | 25.8528 | 28.7285 | 31.6423 | 34.6419 | 37.6394 | 40.6036 | 43.4447
REMod | 02_Beharrung | DEU | H2-Elektrolyse | GW | 0 | 0.074348 | 0.61888 | 0.70811 | 1.3122 | 1.8854 | 7.6466 | 8.9392 | 9.1649 | 9.1981 | 9.4139 | 9.6376 | 10.0324 | 10.3623 | 10.4997 | 10.6521 | 13.7661 | 13.7705 | 15.605 | 15.8193 | 16.3468 | 17.1965 | 17.2373 | 19.3441 | 19.6923 | 19.1997
REMod | 02_Beharrung | DEU | Power-to-Liquids | GW | 0 | 0.0059418 | 0.021774 | 0.02716 | 0.34767 | 0.45421 | 0.45426 | 1.0713 | 1.0715 | 2.0343 | 2.9975 | 3.9902 | 4.0683 | 4.7635 | 5.5254 | 6.4048 | 6.5457 | 6.9775 | 7.8747 | 8.585 | 9.585 | 10.3065 | 10.8349 | 11.8325 | 12.6816 | 13.4055
REMod | 03_Inakzeptanz | DEU | Methanisierung | GW | 0 | 0.098935 | 0.15122 | 0.20308 | 0.26884 | 0.31719 | 0.32474 | 0.32854 | 0.37811 | 0.4049 | 0.6287 | 0.65765 | 0.67382 | 0.85967 | 0.87678 | 0.95637 | 1.0786 | 1.0786 | 1.0971 | 1.4622 | 1.5959 | 1.632 | 1.6719 | 2.2402 | 2.4613 | 4.2736
REMod | 03_Inakzeptanz | DEU | H2-Elektrolyse | GW | 0 | 0.53128 | 1.3216 | 2.0412 | 2.1247 | 2.305 | 6.1933 | 16.4171 | 26.116 | 50.4909 | 56.8501 | 64.5888 | 81.9606 | 92.4684 | 111.2353 | 136.1421 | 158.6825 | 163.7418 | 163.7528 | 163.891 | 163.4385 | 164.0961 | 164.7575 | 164.5909 | 160.7275 | 150.5084
REMod | 03_Inakzeptanz | DEU | Power-to-Liquids | GW | 0 | 7.9012e-07 | 0.0089013 | 0.014548 | 0.20227 | 0.33282 | 0.33756 | 0.34766 | 0.34769 | 0.34917 | 0.35376 | 0.38454 | 0.39499 | 0.39602 | 0.76875 | 1.4497 | 1.8092 | 2.1539 | 2.3583 | 2.3608 | 2.6042 | 2.7753 | 3.0341 | 3.0741 | 3.4333 | 3.8198
REMod | 04_Suffizienz | DEU | Methanisierung | GW | 0 | 0.0055629 | 0.008195 | 0.0086672 | 0.019466 | 0.051956 | 0.056142 | 0.056405 | 0.057456 | 0.087799 | 0.095163 | 0.12894 | 0.12895 | 0.24409 | 0.2643 | 0.277 | 0.88353 | 0.89308 | 1.6077 | 2.7729 | 3.2024 | 4.4731 | 5.1896 | 7.9377 | 8.8448 | 11.0476
REMod | 04_Suffizienz | DEU | H2-Elektrolyse | GW | 0 | 0.0018301 | 0.020224 | 0.021662 | 0.12905 | 0.46711 | 0.5118 | 0.53741 | 0.55001 | 2.4243 | 2.7947 | 2.9266 | 4.337 | 4.3371 | 4.7254 | 5.4243 | 8.3642 | 8.4617 | 11.0617 | 11.3241 | 13.0625 | 13.0649 | 14.2282 | 15.8763 | 16.8236 | 17.6746
REMod | 04_Suffizienz | DEU | Power-to-Liquids | GW | 0 | 0.00016661 | 0.00018801 | 0.0023346 | 0.012948 | 0.015189 | 0.024145 | 0.31054 | 0.36152 | 0.50609 | 1.4954 | 2.483 | 3.2084 | 4.2082 | 5.208 | 6.2075 | 7.1981 | 8.1959 | 9.1946 | 9.8764 | 10.874 | 11.8654 | 12.8522 | 13.5493 | 14.2837 | 15.2813

## 2.1
Model | Scenario | Region | Variable | Unit | 2020 | 2021 | 2022 | 2023 | 2024 | 2025 | 2026 | 2027 | 2028 | 2029 | 2030 | 2031 | 2032 | 2033 | 2034 | 2035 | 2036 | 2037 | 2038 | 2039 | 2040 | 2041 | 2042 | 2043 | 2044 | 2045
REMod | 01_Referenz | DEU | Holzkessel | million | 1.4993 | 1.6412 | 1.7746 | 1.8877 | 1.9015 | 1.9699 | 2.019 | 2.0438 | 2.0377 | 1.9983 | 1.9394 | 1.877 | 1.8123 | 1.7509 | 1.6902 | 1.625 | 1.5547 | 1.4855 | 1.4181 | 1.3581 | 1.2858 | 1.077 | 0.86759 | 0.67855 | 0.58876 | 0.44446
REMod | 01_Referenz | DEU | KWK (GuD) | million | 0.24988 | 0.23731 | 0.22489 | 0.21247 | 0.20009 | 0.18745 | 0.17491 | 0.16227 | 0.14981 | 0.13715 | 0.12451 | 0.11238 | 0.099981 | 0.087498 | 0.075367 | 0.063219 | 0.051281 | 0.039187 | 0.026985 | 0.01478 | 0.0027527 | 0.0027157 | 0.0025976 | 0.0027258 | 0.0024412 | 0.0028995
REMod | 01_Referenz | DEU | Wärmenetze | million | 3.6369 | 3.7442 | 3.8823 | 4.037 | 4.2077 | 4.3903 | 4.5915 | 4.7979 | 5.0216 | 5.2609 | 5.3072 | 5.5788 | 5.8205 | 6.0579 | 6.3316 | 6.6182 | 7.0208 | 7.435 | 7.4351 | 7.4379 | 7.8867 | 7.9174 | 7.9669 | 8.004 | 8.3793 | 8.432
REMod | 01_Referenz | DEU | Gaskessel | million | 13.4447 | 13.3675 | 13.1873 | 12.9422 | 12.8181 | 12.4629 | 12.035 | 11.5832 | 11.0804 | 10.5345 | 9.9699 | 9.3668 | 8.7612 | 8.1385 | 7.6366 | 7.1365 | 6.623 | 6.1037 | 5.6226 | 5.1306 | 4.5253 | 4.1183 | 3.6218 | 3.1745 | 2.5928 | 2.2506
REMod | 01_Referenz | DEU | Wärmepumpe | million | 0.92024 | 1.1012 | 1.3629 | 1.6931 | 1.9857 | 2.4431 | 2.9731 | 3.5467 | 4.184 | 4.8832 | 5.8137 | 6.5601 | 7.3417 | 8.1411 | 8.7702 | 9.3897 | 9.9098 | 10.423 | 11.2901 | 12.1556 | 12.6427 | 13.246 | 13.7961 | 14.2868 | 14.5255 | 14.857
REMod | 01_Referenz | DEU | Brennstoffzelle H2 | million | 0 | 6.4136e-05 | 0.0001345 | 0.00018163 | 0.00020197 | 0.00020904 | 0.00051001 | 0.00063737 | 0.00083761 | 0.00091099 | 0.00094801 | 0.0010073 | 0.001006 | 0.00099547 | 0.0010491 | 0.0010661 | 0.00081697 | 0.0022971 | 0.02179 | 0.047243 | 0.13171 | 0.15598 | 0.30542 | 0.45724 | 0.55864 | 0.70141
REMod | 01_Referenz | DEU | Brennstoffzelle CH4 | million | 0 | 0.00038283 | 0.00039942 | 0.00053149 | 0.00067809 | 0.00086287 | 0.0013293 | 0.001357 | 0.0013765 | 0.0014993 | 0.0015506 | 0.0016671 | 0.0019778 | 0.0019785 | 0.0021111 | 0.0021457 | 0.0026911 | 0.0036294 | 0.0077725 | 0.0085044 | 0.0088337 | 0.0095899 | 0.0098883 | 0.0099391 | 0.0098261 | 0.01059
REMod | 01_Referenz | DEU | Ölkessel | million | 5.8722 | 5.5747 | 5.2773 | 4.9799 | 4.6825 | 4.3851 | 4.0877 | 3.7903 | 3.4938 | 3.1963 | 2.899 | 2.6016 | 2.3042 | 2.0072 | 1.7221 | 1.4368 | 1.1529 | 0.86687 | 0.58009 | 0.29298 | 0.0053543 | 0.0053801 | 0.0053447 | 0.005202 | 0.0051005 | 0.0065745
REMod | 02_Beharrung | DEU | Holzkessel | million | 1.4993 | 1.5377 | 1.583 | 1.6169 | 1.6735 | 1.7031 | 1.7421 | 1.7601 | 1.7494 | 1.7843 | 1.7996 | 1.8084 | 1.82 | 1.8438 | 1.8648 | 1.8848 | 1.8717 | 1.8809 | 1.8912 | 1.8921 | 1.9044 | 1.8859 | 1.8613 | 1.7771 | 1.6622 | 1.5703
REMod | 02_Beharrung | DEU | KWK (GuD) | million | 0.24988 | 0.2374 | 0.22511 | 0.21332 | 0.2011 | 0.18849 | 0.17584 | 0.16361 | 0.15117 | 0.13871 | 0.1261 | 0.11423 | 0.10167 | 0.089659 | 0.077587 | 0.065452 | 0.053285 | 0.041126 | 0.0291 | 0.017012 | 0.005135 | 0.0049692 | 0.0050443 | 0.0044812 | 0.006069 | 0.0062661
REMod | 02_Beharrung | DEU | Wärmenetze | million | 3.6369 | 3.5266 | 3.4952 | 3.6502 | 3.4896 | 3.6717 | 3.8749 | 3.7753 | 3.9967 | 3.9592 | 4.0007 | 4.1316 | 4.1624 | 4.1761 | 4.0762 | 3.9953 | 4.3098 | 4.369 | 4.3842 | 4.3907 | 4.3921 | 4.3921 | 4.3923 | 4.7336 | 4.5641 | 4.4685
REMod | 02_Beharrung | DEU | Gaskessel | million | 13.4447 | 13.745 | 13.8864 | 13.8902 | 14.126 | 14.1079 | 14.0595 | 14.2813 | 14.271 | 14.4193 | 14.523 | 14.5612 | 14.7033 | 14.8644 | 15.1057 | 15.3331 | 15.2849 | 15.4113 | 15.5687 | 15.6654 | 15.8365 | 15.8034 | 15.8617 | 15.4929 | 14.7112 | 14.2941
REMod | 02_Beharrung | DEU | Wärmepumpe | million | 0.92024 | 1.0448 | 1.2418 | 1.4012 | 1.6221 | 1.7807 | 1.9403 | 2.1521 | 2.3043 | 2.5102 | 2.7011 | 2.8748 | 3.0411 | 3.1945 | 3.3706 | 3.5434 | 3.631 | 3.7761 | 3.93 | 4.0674 | 4.225 | 4.306 | 4.3142 | 4.2187 | 4.25 | 4.2773
REMod | 02_Beharrung | DEU | Brennstoffzelle H2 | million | 0 | 3.4628e-05 | 0.00023156 | 0.00029462 | 0.00050489 | 0.00057669 | 0.000665 | 0.00067072 | 0.00075069 | 0.00078093 | 0.0026029 | 0.0027123 | 0.0036696 | 0.0037142 | 0.005347 | 0.0059763 | 0.0063225 | 0.006453 | 0.0069356 | 0.0070017 | 0.0057819 | 0.0057067 | 0.0057181 | 0.058757 | 0.067513 | 0.068717
REMod | 02_Beharrung | DEU | Brennstoffzelle CH4 | million | 0 | 4.8258e-05 | 0.00027042 | 0.00033823 | 0.00041985 | 0.00065721 | 0.00065824 | 0.00066626 | 0.00083852 | 0.0011803 | 0.0012847 | 0.0013707 | 0.0014874 | 0.0016104 | 0.0017249 | 0.002748 | 0.0029059 | 0.0031854 | 0.0031984 | 0.0033295 | 0.0041389 | 0.0041083 | 0.0044387 | 0.0044398 | 0.0052168 | 0.0074072
REMod | 02_Beharrung | DEU | Ölkessel | million | 5.8722 | 5.5749 | 5.2779 | 4.9806 | 4.6832 | 4.3866 | 4.0891 | 3.7925 | 3.4955 | 3.1992 | 2.9018 | 2.6052 | 2.3091 | 2.0122 | 1.7274 | 1.4419 | 1.156 | 0.87105 | 0.58911 | 0.40292 | 0.11591 | 0.13016 | 0.13093 | 0.32902 | 1.3961 | 2.0129
REMod | 03_Inakzeptanz | DEU | Holzkessel | million | 1.4993 | 1.6086 | 1.7422 | 1.6668 | 1.7587 | 1.6827 | 1.7194 | 1.6435 | 1.5677 | 1.5112 | 1.4355 | 1.3595 | 1.2914 | 1.2352 | 1.1719 | 1.1123 | 1.0418 | 0.97208 | 0.90228 | 0.83993 | 0.76855 | 0.58326 | 0.37375 | 0.37321 | 0.2054 | 0.20539
REMod | 03_Inakzeptanz | DEU | KWK (GuD) | million | 0.24988 | 0.23725 | 0.22459 | 0.21195 | 0.19929 | 0.18664 | 0.17415 | 0.16149 | 0.14888 | 0.13623 | 0.12357 | 0.11091 | 0.098246 | 0.085623 | 0.073511 | 0.061369 | 0.049208 | 0.037027 | 0.024827 | 0.012617 | 0.00037711 | 0.00060321 | 0.00065184 | 0.00066242 | 0.00082017 | 0.00083246
REMod | 03_Inakzeptanz | DEU | Wärmenetze | million | 3.6369 | 3.7443 | 3.8824 | 4.037 | 4.2085 | 4.3913 | 4.5941 | 4.8014 | 5.0235 | 5.1135 | 4.9514 | 4.7896 | 4.9519 | 4.8468 | 5.1164 | 5.1241 | 5.3248 | 5.6427 | 6.1072 | 6.463 | 6.9118 | 7.0507 | 7.1164 | 7.2051 | 7.2485 | 7.3581
REMod | 03_Inakzeptanz | DEU | Gaskessel | million | 13.4447 | 13.2873 | 13.1072 | 12.4159 | 12.1072 | 11.4095 | 10.9536 | 10.2631 | 9.7168 | 9.0899 | 8.3766 | 7.6524 | 7.0613 | 6.4852 | 5.9866 | 5.5228 | 5.0398 | 4.538 | 4.0301 | 3.5132 | 2.9514 | 2.5131 | 2.0166 | 2.0154 | 1.6183 | 1.6183
REMod | 03_Inakzeptanz | DEU | Wärmepumpe | million | 0.92024 | 1.1012 | 1.363 | 1.6939 | 2.0927 | 2.5508 | 3.0804 | 3.6535 | 4.2931 | 5.109 | 6.2167 | 7.3317 | 8.1809 | 9.2714 | 9.904 | 10.7606 | 11.4543 | 12.0496 | 12.6179 | 13.1835 | 13.6709 | 14.0868 | 14.623 | 15.0699 | 15.4842 | 14.9889
REMod | 03_Inakzeptanz | DEU | Brennstoffzelle H2 | million | 0 | 1e-05 | 1.7256e-05 | 2.7403e-05 | 2.9583e-05 | 4.3892e-05 | 4.5537e-05 | 4.6487e-05 | 5.9263e-05 | 7.5911e-05 | 9.2588e-05 | 9.2446e-05 | 0.0002263 | 0.0002254 | 0.00022673 | 0.00028679 | 0.00028574 | 0.00040022 | 0.00049312 | 0.0010116 | 0.041013 | 0.15269 | 0.30008 | 0.4435 | 0.59356 | 1.5088
REMod | 03_Inakzeptanz | DEU | Brennstoffzelle CH4 | million | 0 | 0.11312 | 0.11325 | 0.74771 | 0.74773 | 1.2339 | 1.274 | 1.6135 | 1.7271 | 1.8581 | 2.0549 | 2.2554 | 2.2564 | 2.2567 | 2.2567 | 2.2567 | 2.2571 | 2.2572 | 2.1444 | 2.1444 | 2.1445 | 2.1445 | 2.1445 | 1.5106 | 1.5106 | 1.0245
REMod | 03_Inakzeptanz | DEU | Ölkessel | million | 5.8722 | 5.5747 | 5.2772 | 4.9798 | 4.6823 | 4.3848 | 4.0873 | 3.7898 | 3.4924 | 3.1949 | 2.8974 | 2.5999 | 2.3024 | 2.0049 | 1.7199 | 1.4344 | 1.1485 | 0.86216 | 0.57539 | 0.28817 | 0.00057773 | 0.00068939 | 0.00067378 | 0.0006356 | 0.00072184 | 0.00082015
REMod | 04_Suffizienz | DEU | Holzkessel | million | 1.4687 | 1.4832 | 1.5078 | 1.5435 | 1.5532 | 1.5472 | 1.5092 | 1.4583 | 1.4499 | 1.3975 | 1.3297 | 1.2653 | 1.1924 | 1.1287 | 1.0613 | 0.99675 | 0.92964 | 0.86829 | 0.80987 | 0.74219 | 0.67864 | 0.5883 | 0.49665 | 0.38732 | 0.30171 | 0.23676
REMod | 04_Suffizienz | DEU | KWK (GuD) | million | 0.24479 | 0.23366 | 0.22107 | 0.2085 | 0.19589 | 0.18325 | 0.17099 | 0.15836 | 0.14572 | 0.13361 | 0.12113 | 0.10866 | 0.096144 | 0.083541 | 0.072229 | 0.060848 | 0.049448 | 0.038142 | 0.030822 | 0.020981 | 0.0095389 | 0.011779 | 0.012193 | 0.01799 | 0.021786 | 0.021769
REMod | 04_Suffizienz | DEU | Wärmenetze | million | 3.5651 | 3.6565 | 3.7777 | 3.9142 | 4.066 | 4.2299 | 4.4131 | 4.5989 | 4.7969 | 5.0162 | 5.2492 | 5.4977 | 5.7604 | 6.0434 | 6.2475 | 6.4842 | 6.78 | 7.1363 | 7.1379 | 7.4666 | 7.6841 | 7.8899 | 7.9259 | 8.3314 | 8.4115 | 8.738
REMod | 04_Suffizienz | DEU | Gaskessel | million | 13.1881 | 13.3845 | 13.4185 | 13.4941 | 13.3461 | 13.1207 | 12.8286 | 12.4826 | 11.9686 | 11.4477 | 10.848 | 10.2416 | 9.622 | 8.9845 | 8.5131 | 8.0371 | 7.4797 | 6.9745 | 6.5187 | 5.9652 | 5.4922 | 4.7007 | 4.105 | 3.3578 | 2.8023 | 2.405
REMod | 04_Suffizienz | DEU | Wärmepumpe | million | 0.89477 | 0.87133 | 0.97203 | 1.0043 | 1.2709 | 1.6179 | 2.0446 | 2.5358 | 3.1407 | 3.7721 | 4.4805 | 5.1833 | 5.8846 | 6.5826 | 7.1597 | 7.71 | 8.211 | 8.6536 | 9.4025 | 9.8805 | 10.4565 | 11.0059 | 11.6192 | 11.9877 | 12.395 | 12.4968
REMod | 04_Suffizienz | DEU | Brennstoffzelle H2 | million | 0 | 1.4362e-05 | 2.5956e-05 | 7.6621e-05 | 0.00037496 | 0.00037767 | 0.00040199 | 0.00048706 | 0.00052725 | 0.0017407 | 0.0074002 | 0.0073916 | 0.015689 | 0.01615 | 0.018464 | 0.021474 | 0.099139 | 0.11727 | 0.12397 | 0.15613 | 0.15151 | 0.23404 | 0.23035 | 0.27369 | 0.39203 | 0.39249
REMod | 04_Suffizienz | DEU | Brennstoffzelle CH4 | million | 0 | 0.00016901 | 0.00020679 | 0.00062622 | 0.00072812 | 0.0018011 | 0.0018013 | 0.0021695 | 0.0022382 | 0.0035888 | 0.0043427 | 0.0044183 | 0.004579 | 0.0046537 | 0.0095584 | 0.010058 | 0.010919 | 0.011437 | 0.011687 | 0.035737 | 0.035653 | 0.046195 | 0.048109 | 0.050064 | 0.050289 | 0.049632
REMod | 04_Suffizienz | DEU | Ölkessel | million | 5.7525 | 5.4551 | 5.1577 | 4.8603 | 4.5628 | 4.2655 | 3.9684 | 3.6711 | 3.3737 | 3.0762 | 2.779 | 2.4815 | 2.1846 | 1.8874 | 1.6196 | 1.3516 | 1.0827 | 0.81353 | 0.54819 | 0.28683 | 0.016455 | 0.018419 | 0.028296 | 0.030214 | 0.032151 | 0.036805

## 2.2
Model | Scenario | Region | Variable | Unit | 2020 | 2021 | 2022 | 2023 | 2024 | 2025 | 2026 | 2027 | 2028 | 2029 | 2030 | 2031 | 2032 | 2033 | 2034 | 2035 | 2036 | 2037 | 2038 | 2039 | 2040 | 2041 | 2042 | 2043 | 2044 | 2045
REMod | 01_Referenz | DEU | KfW 40 | million | 0 | 4.6103e-05 | 6.8023e-05 | 0.00064937 | 0.0020877 | 0.0026553 | 0.0027058 | 0.0028848 | 0.0028857 | 0.0032877 | 0.0053459 | 0.0056917 | 0.0057995 | 0.0063168 | 0.0068953 | 0.0077109 | 0.010329 | 0.010334 | 0.011217 | 0.011227 | 0.011524 | 0.015183 | 0.015911 | 0.016003 | 0.016213 | 0.016215
REMod | 01_Referenz | DEU | unsaniert | million | 16.2752 | 15.9899 | 15.6755 | 15.3316 | 14.9581 | 14.5548 | 14.1222 | 13.6644 | 13.1742 | 12.6531 | 12.1359 | 11.614 | 11.1079 | 10.6149 | 10.1407 | 9.6241 | 9.1549 | 8.8823 | 8.5749 | 8.3025 | 7.9713 | 7.6941 | 7.4283 | 7.0836 | 6.8137 | 6.5461
REMod | 01_Referenz | DEU | KfW 70 bis KfW 55 | million | 9.348 | 9.6766 | 10.0343 | 10.4209 | 10.8362 | 11.2823 | 11.7581 | 12.259 | 12.7925 | 13.3565 | 13.9149 | 14.4798 | 15.0291 | 15.5648 | 16.0818 | 16.6408 | 17.1507 | 17.4665 | 17.8164 | 18.1321 | 18.5063 | 18.8231 | 19.1314 | 19.5194 | 19.8323 | 20.1432
REMod | 02_Beharrung | DEU | KfW 40 | million | 0 | 0.00016633 | 0.00018018 | 0.00018048 | 0.00067138 | 0.00071421 | 0.00099187 | 0.0010002 | 0.0014401 | 0.00169 | 0.0024195 | 0.0027305 | 0.0027481 | 0.0029585 | 0.0034151 | 0.0034278 | 0.0037154 | 0.0043106 | 0.0052616 | 0.0055243 | 0.0055318 | 0.0056118 | 0.0056632 | 0.011879 | 0.016209 | 0.016628
REMod | 02_Beharrung | DEU | unsaniert | million | 16.2752 | 16.0185 | 15.7614 | 15.5039 | 15.246 | 14.9876 | 14.7287 | 14.4695 | 14.2098 | 13.9496 | 13.6891 | 13.4281 | 13.1667 | 12.9048 | 12.6425 | 12.3798 | 12.1166 | 11.853 | 11.589 | 11.3245 | 11.0596 | 10.7943 | 10.5286 | 10.2624 | 9.9958 | 9.7287
REMod | 02_Beharrung | DEU | KfW 70 bis KfW 55 | million | 9.348 | 9.6478 | 9.9482 | 10.249 | 10.5498 | 10.8514 | 11.1533 | 11.4558 | 11.7584 | 12.0615 | 12.3647 | 12.6686 | 12.9733 | 13.2783 | 13.5834 | 13.8894 | 14.1956 | 14.5019 | 14.8082 | 15.1157 | 15.4239 | 15.7324 | 16.0414 | 16.3447 | 16.6503 | 16.9602
REMod | 03_Inakzeptanz | DEU | KfW 40 | million | 0 | 0.32894 | 0.6872 | 1.0747 | 1.4917 | 1.9382 | 2.4139 | 3.1444 | 3.9042 | 4.6933 | 5.4826 | 6.2727 | 7.0634 | 7.8551 | 8.6475 | 9.4412 | 10.2354 | 11.028 | 11.8223 | 12.6186 | 13.4166 | 14.2129 | 14.9858 | 15.7258 | 15.9241 | 16.0986
REMod | 03_Inakzeptanz | DEU | unsaniert | million | 16.2752 | 15.9896 | 15.6745 | 15.3299 | 14.956 | 14.5526 | 14.1198 | 13.6576 | 13.1659 | 12.6448 | 12.1237 | 11.6018 | 11.0789 | 10.5553 | 10.0307 | 9.5053 | 8.9791 | 8.452 | 7.9239 | 7.3953 | 6.8655 | 6.3349 | 5.8043 | 5.2719 | 4.7387 | 4.2062
REMod | 03_Inakzeptanz | DEU | KfW 70 bis KfW 55 | million | 9.348 | 9.348 | 9.3482 | 9.3485 | 9.3487 | 9.3489 | 9.3493 | 9.1243 | 8.8994 | 8.6747 | 8.4498 | 8.2249 | 8.0004 | 7.7757 | 7.5512 | 7.3262 | 7.1014 | 6.8792 | 6.6562 | 6.4319 | 6.207 | 5.9846 | 5.7856 | 5.6212 | 5.9995 | 6.4007
REMod | 04_Suffizienz | DEU | KfW 40 | million | 0 | 0.00010932 | 0.00018287 | 0.00021544 | 0.00043488 | 0.00054287 | 0.00077282 | 0.00091037 | 0.00091045 | 0.0017413 | 0.0024288 | 0.0050453 | 0.0052117 | 0.0085376 | 0.0085845 | 0.010073 | 0.011419 | 0.013696 | 0.014231 | 0.01425 | 0.015027 | 0.016419 | 0.016518 | 0.016522 | 0.017332 | 0.020798
REMod | 04_Suffizienz | DEU | unsaniert | million | 16.2894 | 16.0386 | 15.7555 | 15.4433 | 15.0854 | 14.7037 | 14.2925 | 13.8507 | 13.3816 | 12.8889 | 12.3946 | 11.8861 | 11.3423 | 10.7761 | 10.1845 | 9.6358 | 9.0156 | 8.5823 | 8.0656 | 7.441 | 6.8813 | 6.2702 | 5.6659 | 5.1136 | 4.6027 | 4.108
REMod | 04_Suffizienz | DEU | KfW 70 bis KfW 55 | million | 8.8245 | 9.0458 | 9.2993 | 9.5821 | 9.9103 | 10.2624 | 10.6438 | 11.0561 | 11.4957 | 11.9581 | 12.4222 | 12.8987 | 13.4128 | 13.9463 | 14.5084 | 15.0261 | 15.6155 | 16.017 | 16.5038 | 17.0988 | 17.6283 | 18.2086 | 18.7833 | 19.3062 | 19.7868 | 20.2485

## 2.3
Model | Scenario | Region | Variable | Unit | 2020 | 2021 | 2022 | 2023 | 2024 | 2025 | 2026 | 2027 | 2028 | 2029 | 2030 | 2031 | 2032 | 2033 | 2034 | 2035 | 2036 | 2037 | 2038 | 2039 | 2040 | 2041 | 2042 | 2043 | 2044 | 2045
REMod v1.0 | 01_Referenz | DEU | Holzkessel | % | 6.2516 | 5.9504 | 8.8914 | 11.8325 | 14.7072 | 14.5798 | 14.2804 | 13.9788 | 13.6774 | 16.4499 | 17.1705 | 17.3896 | 17.088 | 16.7873 | 16.4577 | 16.1274 | 16.6911 | 16.9191 | 16.5867 | 16.2543 | 15.9264 | 18.0874 | 15.8551 | 12.6123 | 12.4348 | 12.3483
REMod v1.0 | 01_Referenz | DEU | KWK (GuD) | % | 14.1885 | 16.4219 | 15.6156 | 14.8171 | 14.0106 | 13.2055 | 12.399 | 11.5961 | 10.7896 | 9.983 | 9.1765 | 8.37 | 7.5634 | 6.7568 | 6.227 | 5.6974 | 5.1681 | 4.6392 | 4.1105 | 3.5832 | 3.0554 | 0.015349 | 0.01643 | 0.0086524 | 0.016904 | 0.015427
REMod v1.0 | 01_Referenz | DEU | Kohlekessel | % | 2.971 | 2.8262 | 2.681 | 2.5359 | 2.3926 | 2.2478 | 2.1027 | 1.9588 | 1.8136 | 1.6684 | 1.5234 | 1.3785 | 1.2336 | 1.0885 | 0.93362 | 0.77885 | 0.62398 | 0.47077 | 0.31606 | 0.16139 | 0.0079911 | 0.0076244 | 0.0084276 | 0.0084413 | 0.0066676 | 0.0063528
REMod v1.0 | 01_Referenz | DEU | Elektrodenkessel | % | 26.7828 | 25.4578 | 24.1356 | 22.8204 | 21.4993 | 21.3507 | 21.2395 | 21.1045 | 22.6134 | 22.9581 | 23.9469 | 25.219 | 26.6454 | 28.075 | 29.4484 | 30.8063 | 31.729 | 32.1776 | 33.5285 | 34.8145 | 34.8315 | 36.6443 | 39.0146 | 40.6848 | 40.6876 | 40.6624
REMod v1.0 | 01_Referenz | DEU | Gaskessel | % | 44.6178 | 44.3318 | 43.8351 | 43.3406 | 42.8429 | 42.3522 | 41.852 | 41.3437 | 39.1703 | 36.996 | 34.8247 | 32.6519 | 30.4836 | 28.3095 | 25.9719 | 23.6484 | 21.3124 | 18.9812 | 16.6472 | 14.3148 | 11.9816 | 10.0943 | 8.4187 | 6.7392 | 5.0631 | 3.3838
REMod v1.0 | 01_Referenz | DEU | Wärmepumpe | % | 0.44335 | 0.42197 | 0.40059 | 0.38385 | 0.36296 | 2.1435 | 4.0452 | 5.9558 | 7.8754 | 7.8543 | 9.1327 | 10.7932 | 12.7457 | 14.7152 | 16.6761 | 18.6111 | 19.9738 | 21.579 | 23.5559 | 25.53 | 27.4739 | 28.0705 | 29.3904 | 31.4371 | 31.4368 | 31.5652
REMod v1.0 | 01_Referenz | DEU | Wasserstoffkessel | % | 0 | 0.0011116 | 0.0038335 | 0.0061619 | 0.011518 | 0.011975 | 0.014613 | 0.016347 | 0.019502 | 0.029389 | 0.12171 | 0.12927 | 0.13106 | 0.13234 | 0.15341 | 0.15867 | 0.29837 | 1.0321 | 1.0416 | 1.1372 | 2.4851 | 2.6542 | 2.6734 | 3.6983 | 5.3701 | 6.9008
REMod v1.0 | 01_Referenz | DEU | Ölkessel | % | 4.191 | 3.9868 | 3.782 | 3.5786 | 3.3739 | 3.1691 | 2.9647 | 2.7599 | 2.5551 | 2.3504 | 2.1473 | 1.9427 | 1.738 | 1.5333 | 1.3148 | 1.0962 | 0.87849 | 0.66054 | 0.44266 | 0.22447 | 0.01091 | 0.010408 | 0.01061 | 0.0095499 | 0.010099 | 0.0101
REMod v1.0 | 01_Referenz | DEU | Solarthermie | % | 0.55391 | 0.60207 | 0.65488 | 0.68496 | 0.79893 | 0.93938 | 1.1019 | 1.2861 | 1.4857 | 1.7106 | 1.9562 | 2.1257 | 2.3712 | 2.6021 | 2.8171 | 3.0756 | 3.3246 | 3.5404 | 3.7708 | 3.9801 | 4.2273 | 4.4159 | 4.6124 | 4.8017 | 4.974 | 5.1076
REMod v1.0 | 02_Beharrung | DEU | Holzkessel | % | 6.2516 | 9.1972 | 12.198 | 15.0947 | 17.9556 | 17.6558 | 17.422 | 17.1204 | 17.0807 | 19.6967 | 19.4608 | 19.1991 | 18.8977 | 18.5962 | 19.0058 | 18.6758 | 18.3437 | 18.0255 | 18.0336 | 17.7136 | 17.432 | 14.1916 | 11.8299 | 8.827 | 6.2747 | 6.3656
REMod v1.0 | 02_Beharrung | DEU | KWK (GuD) | % | 14.1885 | 13.382 | 12.5778 | 11.7721 | 10.9664 | 10.1599 | 9.355 | 8.5484 | 7.7418 | 6.9353 | 6.1288 | 5.3222 | 4.5169 | 3.7112 | 3.1814 | 2.6526 | 2.1234 | 1.5944 | 1.066 | 0.53961 | 0.011878 | 0.011877 | 0.0095833 | 0.01277 | 0.011978 | 0.014816
REMod v1.0 | 02_Beharrung | DEU | Kohlekessel | % | 2.971 | 2.8259 | 2.6837 | 2.539 | 2.394 | 2.2489 | 2.1045 | 1.9598 | 1.8149 | 1.6698 | 1.5247 | 1.3798 | 1.2348 | 1.0898 | 0.93489 | 0.7801 | 0.62547 | 0.47073 | 0.31615 | 0.16585 | 0.01142 | 0.011425 | 0.0090782 | 0.0087668 | 0.0085761 | 0.010902
REMod v1.0 | 02_Beharrung | DEU | Elektrodenkessel | % | 26.8013 | 25.4808 | 24.1574 | 22.8362 | 21.5249 | 21.4348 | 21.5784 | 23.1294 | 24.5174 | 24.9447 | 24.7028 | 24.4508 | 25.8778 | 27.2914 | 28.1398 | 29.0666 | 29.2964 | 30.4391 | 30.614 | 31.711 | 33.0384 | 34.6678 | 37.1242 | 38.4521 | 40.362 | 41.7549
REMod v1.0 | 02_Beharrung | DEU | Gaskessel | % | 44.6178 | 44.1206 | 43.6233 | 43.1257 | 42.6197 | 42.1233 | 41.3685 | 39.2048 | 37.0419 | 34.8675 | 32.6943 | 30.5215 | 28.3494 | 26.1753 | 23.8387 | 21.507 | 19.1721 | 16.8367 | 14.5019 | 12.1689 | 9.8379 | 8.179 | 6.5044 | 4.8279 | 3.1596 | 1.4824
REMod v1.0 | 02_Beharrung | DEU | Wärmepumpe | % | 0.42484 | 0.40357 | 0.38251 | 0.36275 | 0.34473 | 2.2436 | 4.1165 | 6.0544 | 7.817 | 7.9142 | 9.7997 | 11.7326 | 13.6831 | 15.6461 | 17.2068 | 19.1485 | 21.0927 | 23.0311 | 24.8124 | 26.8397 | 28.7792 | 30.7534 | 32.2361 | 34.2278 | 35.803 | 35.8454
REMod v1.0 | 02_Beharrung | DEU | Wasserstoffkessel | % | 0 | 0.0017178 | 0.0037134 | 0.0078166 | 0.028547 | 0.031832 | 0.032824 | 0.044057 | 0.046735 | 0.051125 | 1.7252 | 3.3874 | 3.3927 | 3.4018 | 3.7616 | 4.2104 | 5.3507 | 5.5697 | 6.6368 | 6.9179 | 6.9231 | 8.0264 | 8.0383 | 9.3836 | 9.9714 | 10.0219
REMod v1.0 | 02_Beharrung | DEU | Ölkessel | % | 4.191 | 3.9864 | 3.7858 | 3.5817 | 3.378 | 3.1733 | 2.9715 | 2.7675 | 2.5635 | 2.3588 | 2.1546 | 1.95 | 1.7462 | 1.5419 | 1.3242 | 1.1058 | 0.88745 | 0.66917 | 0.45108 | 0.23669 | 0.018713 | 0.019054 | 0.015065 | 0.01715 | 0.016082 | 0.019474
REMod v1.0 | 02_Beharrung | DEU | Solarthermie | % | 0.55391 | 0.60184 | 0.58771 | 0.68008 | 0.78817 | 0.9286 | 1.0508 | 1.1712 | 1.376 | 1.5619 | 1.8091 | 2.0567 | 2.3014 | 2.5464 | 2.6068 | 2.8533 | 3.1081 | 3.3635 | 3.5681 | 3.7067 | 3.9473 | 4.1394 | 4.2335 | 4.2429 | 4.3927 | 4.4847
REMod v1.0 | 03_Inakzeptanz | DEU | Holzkessel | % | 6.2516 | 8.2023 | 7.9007 | 7.5993 | 10.4805 | 10.1789 | 9.8773 | 9.5758 | 9.2748 | 8.9731 | 8.6716 | 8.37 | 8.0693 | 7.7686 | 7.4368 | 7.104 | 6.7718 | 6.4391 | 6.1076 | 5.9977 | 5.6924 | 5.7609 | 8.7276 | 8.7442 | 5.5645 | 6.4747
REMod v1.0 | 03_Inakzeptanz | DEU | KWK (GuD) | % | 14.1885 | 14.3797 | 16.8016 | 19.1991 | 18.3926 | 20.745 | 19.9386 | 19.1322 | 18.3257 | 17.5191 | 16.7138 | 15.9073 | 15.1008 | 14.2942 | 13.7645 | 13.235 | 12.7056 | 12.1766 | 11.648 | 11.1197 | 10.5916 | 9.5943 | 6.3672 | 3.163 | 3.163 | 0.0040533
REMod v1.0 | 03_Inakzeptanz | DEU | Kohlekessel | % | 2.971 | 2.8261 | 2.681 | 2.5361 | 2.391 | 2.2459 | 2.1008 | 1.9556 | 1.8104 | 1.6655 | 1.5203 | 1.3751 | 1.2299 | 1.0848 | 0.92991 | 0.77496 | 0.62003 | 0.46526 | 0.31054 | 0.1559 | 0.0015659 | 0.0014728 | 0.0014589 | 0.0011509 | 0.002114 | 0.0020047
REMod v1.0 | 03_Inakzeptanz | DEU | Elektrodenkessel | % | 26.7944 | 25.4694 | 24.1444 | 22.82 | 21.4955 | 20.1704 | 20.0692 | 19.9291 | 19.7491 | 19.5432 | 19.3172 | 19.0625 | 18.8057 | 18.5485 | 18.2373 | 19.6017 | 20.97 | 22.3066 | 23.6447 | 24.9043 | 26.2343 | 27.736 | 29.3859 | 31.474 | 33.239 | 33.9228
REMod v1.0 | 03_Inakzeptanz | DEU | Gaskessel | % | 44.6178 | 44.1223 | 43.6257 | 43.1288 | 42.6315 | 42.1365 | 41.6401 | 41.1436 | 40.6471 | 40.1499 | 39.6534 | 39.1552 | 38.6589 | 38.1646 | 37.5051 | 35.1692 | 32.8317 | 30.4984 | 28.1637 | 25.8308 | 23.4991 | 21.8221 | 20.1459 | 18.4691 | 16.7922 | 15.1132
REMod v1.0 | 03_Inakzeptanz | DEU | Wärmepumpe | % | 0.43171 | 0.41032 | 0.38893 | 0.36754 | 0.34615 | 0.32476 | 2.2177 | 4.128 | 6.0564 | 7.9909 | 9.9223 | 11.8857 | 13.8481 | 15.8096 | 17.7553 | 19.6997 | 21.6432 | 23.6138 | 25.5837 | 27.4059 | 29.3553 | 29.8001 | 29.8013 | 31.7638 | 33.7427 | 35.0939
REMod v1.0 | 03_Inakzeptanz | DEU | Wasserstoffkessel | % | 0 | 0.0003487 | 0.00044316 | 0.00044513 | 0.00071888 | 0.00072481 | 0.00077433 | 0.00082123 | 0.0012355 | 0.0012864 | 0.0013436 | 0.0015693 | 0.0018031 | 0.0018409 | 0.0021835 | 0.0056115 | 0.0075712 | 0.0091742 | 0.010144 | 0.01386 | 0.014618 | 0.41844 | 0.44879 | 1.0112 | 1.8996 | 3.5736
REMod v1.0 | 03_Inakzeptanz | DEU | Ölkessel | % | 4.191 | 3.9865 | 3.7819 | 3.578 | 3.3733 | 3.1687 | 2.964 | 2.7592 | 2.5545 | 2.3498 | 2.145 | 1.9402 | 1.7354 | 1.5309 | 1.3123 | 1.0938 | 0.87521 | 0.65697 | 0.43878 | 0.22073 | 0.002945 | 0.0027954 | 0.0027853 | 0.0019465 | 0.0020667 | 0.0018339
REMod v1.0 | 03_Inakzeptanz | DEU | Solarthermie | % | 0.55391 | 0.60292 | 0.6753 | 0.77069 | 0.88868 | 1.0291 | 1.1916 | 1.3756 | 1.5808 | 1.8072 | 2.055 | 2.3024 | 2.5501 | 2.797 | 3.0565 | 3.3161 | 3.5748 | 3.8341 | 4.0927 | 4.3511 | 4.6081 | 4.864 | 5.1191 | 5.3717 | 5.5947 | 5.8139
REMod v1.0 | 04_Suffizienz | DEU | Holzkessel | % | 6.2516 | 9.1964 | 8.8948 | 11.8113 | 11.5097 | 14.3557 | 17.177 | 16.8803 | 16.6305 | 19.3951 | 20.4085 | 20.107 | 20.9527 | 20.6519 | 20.3209 | 19.9889 | 19.6692 | 20.1173 | 19.7927 | 19.4622 | 19.3046 | 16.0997 | 19.0266 | 15.8102 | 15.8103 | 12.6648
REMod v1.0 | 04_Suffizienz | DEU | KWK (GuD) | % | 14.1886 | 13.3873 | 13.2441 | 12.4376 | 11.6346 | 10.828 | 10.0216 | 9.2151 | 8.411 | 7.6044 | 6.7984 | 5.9918 | 5.1853 | 4.3789 | 3.8492 | 3.3204 | 2.7922 | 2.2633 | 1.7351 | 1.207 | 0.68332 | 0.67896 | 0.017641 | 0.017659 | 0.014237 | 0.014287
REMod v1.0 | 04_Suffizienz | DEU | Kohlekessel | % | 2.971 | 2.8273 | 2.6823 | 2.5382 | 2.3942 | 2.2521 | 2.1072 | 1.9622 | 1.8171 | 1.672 | 1.5268 | 1.3818 | 1.237 | 1.0923 | 0.93736 | 0.78283 | 0.62806 | 0.47344 | 0.31904 | 0.16536 | 0.01089 | 0.012524 | 0.014691 | 0.014918 | 0.014384 | 0.011279
REMod v1.0 | 04_Suffizienz | DEU | Elektrodenkessel | % | 26.7995 | 25.4813 | 24.1622 | 22.8439 | 23.2116 | 21.9011 | 20.5814 | 21.9275 | 23.4517 | 23.8041 | 24.7758 | 26.2032 | 27.2221 | 28.6334 | 30.0831 | 31.4594 | 32.8236 | 33.9007 | 35.2594 | 36.652 | 38.0084 | 40.6774 | 42.373 | 44.9875 | 46.0244 | 48.1431
REMod v1.0 | 04_Suffizienz | DEU | Gaskessel | % | 44.6178 | 44.1207 | 46.2012 | 45.705 | 45.2017 | 44.6901 | 44.1926 | 42.2471 | 40.0798 | 37.906 | 35.732 | 33.5577 | 31.3841 | 29.2118 | 26.8742 | 24.5422 | 22.2058 | 19.8738 | 17.5404 | 15.2166 | 12.8911 | 11.2207 | 6.9665 | 5.2912 | 3.6208 | 2.0048
REMod v1.0 | 04_Suffizienz | DEU | Wärmepumpe | % | 0.42666 | 0.40527 | 0.3844 | 0.36557 | 1.8349 | 1.8137 | 1.8 | 3.776 | 5.7516 | 5.7303 | 6.8176 | 8.771 | 10.0003 | 11.9834 | 14.0735 | 16.007 | 17.9425 | 19.4181 | 21.3692 | 23.5012 | 25.4605 | 27.4032 | 27.4205 | 29.4272 | 30.0666 | 32.0144
REMod v1.0 | 04_Suffizienz | DEU | Wasserstoffkessel | % | 0 | 8.9374e-05 | 0.0021343 | 0.0031991 | 0.0045005 | 0.014109 | 0.016773 | 0.022838 | 0.027726 | 0.041007 | 0.054205 | 0.057974 | 0.068073 | 0.088461 | 0.09306 | 0.10151 | 0.10311 | 0.10512 | 0.10797 | 0.13551 | 0.17774 | 0.22282 | 0.24893 | 0.31778 | 0.34453 | 0.81932
REMod v1.0 | 04_Suffizienz | DEU | Ölkessel | % | 4.191 | 3.987 | 3.7887 | 3.5919 | 3.3878 | 3.1838 | 2.9797 | 2.7759 | 2.5713 | 2.3666 | 2.1619 | 1.9571 | 1.7527 | 1.5489 | 1.3303 | 1.1121 | 0.8936 | 0.67585 | 0.45796 | 0.24029 | 0.022681 | 0.022397 | 0.018207 | 0.016941 | 0.016571 | 0.019083
REMod v1.0 | 04_Suffizienz | DEU | Solarthermie | % | 0.55391 | 0.59476 | 0.64012 | 0.70341 | 0.82104 | 0.96128 | 1.1238 | 1.193 | 1.2593 | 1.4804 | 1.7248 | 1.9725 | 2.1978 | 2.411 | 2.4383 | 2.6857 | 2.9419 | 3.1723 | 3.4183 | 3.4198 | 3.4407 | 3.6622 | 3.914 | 4.1165 | 4.0881 | 4.3089

## 2.4
Model | Scenario | Region | Variable | Unit | 2020 | 2021 | 2022 | 2023 | 2024 | 2025 | 2026 | 2027 | 2028 | 2029 | 2030 | 2031 | 2032 | 2033 | 2034 | 2035 | 2036 | 2037 | 2038 | 2039 | 2040 | 2041 | 2042 | 2043 | 2044 | 2045
REMod | 01_Referenz | DEU | Batterieelektrisch | million | 0.01374 | 0.01295 | 1.2126 | 3.0534 | 5.1768 | 7.3927 | 9.6906 | 12.0501 | 14.4638 | 17.0423 | 19.6559 | 22.3405 | 25.0235 | 27.7079 | 30.3882 | 33.0798 | 35.7944 | 37.3295 | 38.2281 | 38.9088 | 39.4327 | 39.8688 | 40.2358 | 40.555 | 40.8525 | 41.1133
REMod | 01_Referenz | DEU | H2-Brennstoffzelle | million | 0 | 0.10292 | 0.13777 | 0.16012 | 0.18264 | 0.20473 | 0.22728 | 0.25172 | 0.28042 | 1.0025 | 1.728 | 2.399 | 3.0711 | 3.7418 | 4.4133 | 5.0874 | 5.6635 | 6.3087 | 6.9717 | 7.6498 | 8.3127 | 8.9728 | 9.6299 | 10.2852 | 10.2835 | 10.2805
REMod | 01_Referenz | DEU | Verbrenner inkl. Hybride | million | 49.5554 | 49.6908 | 48.6939 | 47.0684 | 45.16 | 43.1595 | 41.0767 | 38.9303 | 36.7255 | 33.6624 | 30.5609 | 27.1684 | 23.7765 | 20.3844 | 16.9957 | 13.593 | 10.2655 | 8.0483 | 6.4497 | 5.054 | 3.8303 | 2.7018 | 1.6456 | 0.63872 | 0.31063 | 0.020556
REMod | 02_Beharrung | DEU | Batterieelektrisch | million | 0.013718 | 0.012928 | 0.046074 | 0.21334 | 1.5379 | 2.9219 | 4.3584 | 5.8324 | 7.3406 | 8.952 | 10.5855 | 12.2622 | 13.938 | 15.6152 | 17.29 | 18.9696 | 20.6622 | 22.3365 | 23.8813 | 24.3086 | 24.6349 | 24.9049 | 25.135 | 25.3314 | 25.5172 | 25.6777
REMod | 02_Beharrung | DEU | H2-Brennstoffzelle | million | 0 | 0 | 0 | 0 | 0 | 0 | 0 | 0 | 0 | 0 | 0 | 0 | 0 | 0 | 0 | 0 | 0 | 0 | 0 | 0 | 0 | 0 | 0 | 0 | 0 | 0
REMod | 02_Beharrung | DEU | Verbrenner inkl. Hybride | million | 49.5554 | 49.7938 | 49.9982 | 50.0685 | 48.9816 | 47.835 | 46.6362 | 45.3997 | 44.129 | 42.7553 | 41.3593 | 39.6457 | 37.933 | 36.2189 | 34.5072 | 32.7907 | 31.0612 | 29.35 | 27.7683 | 27.3041 | 26.9408 | 26.6386 | 26.3762 | 26.1475 | 25.9294 | 25.7366
REMod | 03_Inakzeptanz | DEU | Batterieelektrisch | million | 0.013718 | 0.012928 | 1.395 | 3.2413 | 5.3666 | 7.5822 | 9.8826 | 12.2421 | 14.6564 | 17.2364 | 19.8495 | 22.534 | 25.2175 | 27.9026 | 30.5859 | 33.2781 | 35.9928 | 37.3463 | 38.2405 | 38.9197 | 39.4448 | 39.8784 | 40.245 | 40.5639 | 40.8599 | 41.1247
REMod | 03_Inakzeptanz | DEU | H2-Brennstoffzelle | million | 0 | 0.49759 | 0.97849 | 1.488 | 2.1696 | 2.8616 | 3.552 | 4.2403 | 4.9303 | 5.6559 | 6.3832 | 7.0547 | 7.7261 | 8.3977 | 9.0691 | 9.7426 | 9.9239 | 10.127 | 10.3029 | 10.3227 | 10.3161 | 10.3102 | 10.3044 | 10.2984 | 10.2927 | 10.2847
REMod | 03_Inakzeptanz | DEU | Verbrenner inkl. Hybride | million | 49.5554 | 49.2962 | 47.6708 | 45.5525 | 42.9831 | 40.3132 | 37.56 | 34.7497 | 31.883 | 28.8149 | 25.7122 | 22.3192 | 18.9273 | 15.5338 | 12.1422 | 8.7396 | 5.8066 | 4.2132 | 3.1062 | 2.3702 | 1.8149 | 1.3548 | 0.96181 | 0.61667 | 0.29397 | 0.004991
REMod | 04_Suffizienz | DEU | Batterieelektrisch | million | 0.013718 | 0.012928 | 0.01855 | 0.068205 | 1.6282 | 3.2413 | 4.9152 | 6.6303 | 8.3865 | 10.2963 | 12.2327 | 14.6533 | 17.0735 | 19.4899 | 21.907 | 24.3345 | 26.0326 | 27.7471 | 29.422 | 29.6465 | 29.7585 | 29.8018 | 29.7955 | 29.7517 | 29.7004 | 29.6169
REMod | 04_Suffizienz | DEU | H2-Brennstoffzelle | million | 0 | 0.074726 | 0.15049 | 0.22656 | 0.24396 | 0.26042 | 0.27676 | 0.29343 | 0.31021 | 0.34009 | 0.39707 | 1.0038 | 1.6082 | 2.2164 | 2.8229 | 3.4314 | 3.7836 | 4.1385 | 4.4836 | 4.9191 | 5.3349 | 5.7479 | 6.1585 | 6.5701 | 7.0068 | 7.4208
REMod | 04_Suffizienz | DEU | Verbrenner inkl. Hybride | million | 49.5554 | 48.7792 | 47.9955 | 47.1674 | 44.8878 | 42.5558 | 40.1633 | 37.7293 | 35.2539 | 32.612 | 29.9163 | 26.5233 | 23.1329 | 19.7425 | 16.3533 | 12.9516 | 10.5356 | 8.1006 | 5.7148 | 4.6892 | 3.7956 | 2.9753 | 2.207 | 1.4752 | 0.72579 | 0.031331

## 2.5
Model | Scenario | Region | Variable | Unit | 2020 | 2021 | 2022 | 2023 | 2024 | 2025 | 2026 | 2027 | 2028 | 2029 | 2030 | 2031 | 2032 | 2033 | 2034 | 2035 | 2036 | 2037 | 2038 | 2039 | 2040 | 2041 | 2042 | 2043 | 2044 | 2045
REMod | 01_Referenz | DEU | Batterieelektrisch / Oberleitung | million | 0.0030852 | 0.0073718 | 0.011658 | 0.015945 | 0.020232 | 0.024518 | 0.029758 | 0.03595 | 0.040673 | 0.050503 | 0.06616 | 0.070753 | 0.075327 | 0.079933 | 0.084503 | 0.089073 | 0.084883 | 0.080675 | 0.076594 | 0.072391 | 0.068849 | 0.067336 | 0.13626 | 0.21873 | 0.29943 | 0.4111
REMod | 01_Referenz | DEU | H2-Brennstoffzelle | million | 0 | 0.01298 | 0.025871 | 0.03879 | 0.051771 | 0.064819 | 0.077801 | 0.09082 | 0.10472 | 0.12059 | 0.52239 | 0.52239 | 0.6384 | 1.0068 | 1.3243 | 1.7362 | 2.1787 | 2.6254 | 3.0625 | 3.5048 | 3.9515 | 4.3503 | 4.7233 | 5.0887 | 5.4274 | 5.452
REMod | 01_Referenz | DEU | Verbrenner inkl. Hybride | million | 5.7107 | 5.7867 | 5.8629 | 5.939 | 6.015 | 6.091 | 6.1661 | 6.2402 | 6.3148 | 6.3824 | 6.0583 | 6.0857 | 5.9971 | 5.6561 | 5.366 | 4.9814 | 4.5752 | 4.1646 | 3.7636 | 3.3575 | 2.9462 | 2.5814 | 2.172 | 1.7566 | 1.3696 | 1.2658
REMod | 02_Beharrung | DEU | Batterieelektrisch / Oberleitung | million | 0.0030852 | 0.0073718 | 0.011658 | 0.015945 | 0.020232 | 0.024518 | 0.029757 | 0.035951 | 0.040677 | 0.050511 | 0.066165 | 0.070758 | 0.075332 | 0.079938 | 0.084508 | 0.089078 | 0.17691 | 0.26311 | 0.35076 | 0.43806 | 0.52584 | 0.61106 | 0.69651 | 0.7865 | 0.88752 | 0.97598
REMod | 02_Beharrung | DEU | H2-Brennstoffzelle | million | 0 | 0.012893 | 0.025786 | 0.038707 | 0.051683 | 0.064662 | 0.077713 | 0.091246 | 0.10515 | 0.1217 | 0.13753 | 0.13814 | 0.13869 | 0.13869 | 0.13871 | 0.13955 | 0.1272 | 0.12191 | 0.12404 | 0.13577 | 0.12421 | 0.11458 | 0.10265 | 0.1357 | 0.12121 | 0.1121
REMod | 02_Beharrung | DEU | Verbrenner inkl. Hybride | million | 5.7107 | 5.7868 | 5.863 | 5.939 | 6.0151 | 6.0911 | 6.1661 | 6.2397 | 6.3144 | 6.3813 | 6.4431 | 6.4699 | 6.4968 | 6.5241 | 6.5515 | 6.5781 | 6.5346 | 6.4857 | 6.4279 | 6.3608 | 6.3166 | 6.2734 | 6.2324 | 6.1418 | 6.0877 | 6.0408
REMod | 03_Inakzeptanz | DEU | Batterieelektrisch / Oberleitung | million | 0.0030852 | 0.067261 | 0.13154 | 0.19573 | 0.26 | 0.32428 | 0.38857 | 0.45278 | 0.51867 | 0.59689 | 0.67515 | 0.74419 | 0.81322 | 0.88207 | 0.95111 | 1.0201 | 1.0249 | 1.0296 | 1.0341 | 1.0379 | 1.0427 | 1.0474 | 1.0501 | 1.0532 | 1.0459 | 1.0499
REMod | 03_Inakzeptanz | DEU | H2-Brennstoffzelle | million | 0 | 6.5102e-05 | 0.00020276 | 0.00021163 | 0.00021437 | 0.0002577 | 0.00045975 | 0.0007911 | 0.20152 | 0.64478 | 1.0885 | 1.48 | 1.8716 | 2.2632 | 2.6547 | 3.0459 | 3.4374 | 3.8289 | 4.2208 | 4.6133 | 5.0047 | 5.3965 | 5.7903 | 6.0089 | 6.0491 | 6.0775
REMod | 03_Inakzeptanz | DEU | Verbrenner inkl. Hybride | million | 5.7107 | 5.7398 | 5.7687 | 5.7978 | 5.8268 | 5.8558 | 5.8846 | 5.9134 | 5.74 | 5.3119 | 4.8832 | 4.4546 | 4.026 | 3.5975 | 3.169 | 2.7408 | 2.3764 | 2.0122 | 1.6478 | 1.2834 | 0.91922 | 0.55512 | 0.19108 | 0.0018715 | 0.0014913 | 0.0014907
REMod | 04_Suffizienz | DEU | Batterieelektrisch / Oberleitung | million | 0.0031083 | 0.0064618 | 0.0098154 | 0.013169 | 0.016522 | 0.019876 | 0.023977 | 0.028836 | 0.032 | 0.03919 | 0.050648 | 0.054456 | 0.058247 | 0.062067 | 0.065855 | 0.074268 | 0.070949 | 0.067885 | 0.064552 | 0.061343 | 0.11853 | 0.11771 | 0.20914 | 0.24854 | 0.42774 | 0.60727
REMod | 04_Suffizienz | DEU | H2-Brennstoffzelle | million | 0 | 0.010086 | 0.020181 | 0.030342 | 0.04056 | 0.050816 | 0.061041 | 0.07146 | 0.082566 | 0.094132 | 0.10566 | 0.10609 | 0.10613 | 0.10919 | 0.10922 | 0.10971 | 0.10576 | 0.11016 | 0.10435 | 0.26146 | 0.2541 | 0.42332 | 0.41291 | 0.59329 | 0.74837 | 0.89005
REMod | 04_Suffizienz | DEU | Verbrenner inkl. Hybride | million | 5.8506 | 5.8372 | 5.8237 | 5.8102 | 5.7967 | 5.7831 | 5.7687 | 5.7534 | 5.7392 | 5.7204 | 5.6974 | 5.6932 | 5.6894 | 5.6825 | 5.6787 | 5.6698 | 5.677 | 5.6757 | 5.6848 | 5.5309 | 5.4811 | 5.3127 | 5.2317 | 5.0119 | 4.6776 | 4.3564

## 3.1
Model | Scenario | Region | Variable | Unit | 2020 | 2030 | 2040 | 2045
REMod | 01_Referenz | DEU | Endenergie Gebäude | TWh/yr | 1006.2369 | 918.4763 | 839.6904 | 833.8592
REMod | 01_Referenz | DEU | Endenergie Industrie | TWh/yr | 788.5997 | 706.3503 | 613.4069 | 590.8844
REMod | 01_Referenz | DEU | Endenergie Verkehr | TWh/yr | 635.2219 | 551.0871 | 385.037 | 350.8755
REMod | 01_Referenz | DEU | Endenergie internationale Luft- und Schifffahrt | TWh/yr | 103.8251 | 112.6585 | 121.4911 | 125.9082
REMod | 01_Referenz | DEU | Primärenergie Biomasse | TWh/yr | 225.8041 | 292.7695 | 292.6988 | 292.0677
REMod | 01_Referenz | DEU | Primärenergie Fossil | TWh/yr | 2444.6043 | 1429.6429 | 418.2207 | 0.1258
REMod | 01_Referenz | DEU | Primärenergie Kernkraft | TWh/yr | 191.6292 | 0 | 0 | 0
REMod | 01_Referenz | DEU | Primärenergie Solar | TWh/yr | 64.7775 | 240.4495 | 422.3548 | 492.4103
REMod | 01_Referenz | DEU | Primärenergie Sonstige Erneuerbare | TWh/yr | 37.2794 | 160.4459 | 305.253 | 341.4947
REMod | 01_Referenz | DEU | Primärenergie Synthetische Importe | TWh/yr | 0 | 60 | 150 | 347.2453
REMod | 01_Referenz | DEU | Primärenergie Wind | TWh/yr | 152.8188 | 365.1258 | 661.8104 | 816.0094
REMod | 02_Beharrung | DEU | Endenergie Gebäude | TWh/yr | 1006.2367 | 952.1862 | 903.9546 | 887.7686
REMod | 02_Beharrung | DEU | Endenergie Industrie | TWh/yr | 788.6216 | 701.9602 | 616.0278 | 596.405
REMod | 02_Beharrung | DEU | Endenergie Verkehr | TWh/yr | 635.2306 | 622.1129 | 546.4807 | 540.059
REMod | 02_Beharrung | DEU | Endenergie internationale Luft- und Schifffahrt | TWh/yr | 103.8251 | 112.6585 | 121.4911 | 125.9082
REMod | 02_Beharrung | DEU | Primärenergie Biomasse | TWh/yr | 231.324 | 289.5755 | 293.1353 | 288.524
REMod | 02_Beharrung | DEU | Primärenergie Fossil | TWh/yr | 2451.8136 | 1423.174 | 442.0049 | 0.1904
REMod | 02_Beharrung | DEU | Primärenergie Kernkraft | TWh/yr | 191.6292 | 0 | 0 | 0
REMod | 02_Beharrung | DEU | Primärenergie Solar | TWh/yr | 64.2467 | 222.6503 | 369.1707 | 434.6956
REMod | 02_Beharrung | DEU | Primärenergie Sonstige Erneuerbare | TWh/yr | 37.2783 | 88.3111 | 120.3025 | 116.479
REMod | 02_Beharrung | DEU | Primärenergie Synthetische Importe | TWh/yr | 0 | 327.7902 | 669.2479 | 974.9361
REMod | 02_Beharrung | DEU | Primärenergie Wind | TWh/yr | 139.8252 | 336.4777 | 583.2084 | 691.5431
REMod | 03_Inakzeptanz | DEU | Endenergie Gebäude | TWh/yr | 1006.2457 | 965.9396 | 824.2409 | 769.5546
REMod | 03_Inakzeptanz | DEU | Endenergie Industrie | TWh/yr | 788.6144 | 730.003 | 629.3359 | 581.6623
REMod | 03_Inakzeptanz | DEU | Endenergie Verkehr | TWh/yr | 635.2822 | 507.3277 | 345.5477 | 331.2445
REMod | 03_Inakzeptanz | DEU | Endenergie internationale Luft- und Schifffahrt | TWh/yr | 103.8251 | 112.6585 | 121.4911 | 125.9082
REMod | 03_Inakzeptanz | DEU | Primärenergie Biomasse | TWh/yr | 231.1062 | 293.2266 | 293.188 | 293.152
REMod | 03_Inakzeptanz | DEU | Primärenergie Fossil | TWh/yr | 2447.1764 | 1447.9159 | 478.546 | 5.7295
REMod | 03_Inakzeptanz | DEU | Primärenergie Kernkraft | TWh/yr | 191.6292 | 0 | 0 | 0
REMod | 03_Inakzeptanz | DEU | Primärenergie Solar | TWh/yr | 64.9041 | 280.8365 | 592.1315 | 742.9291
REMod | 03_Inakzeptanz | DEU | Primärenergie Sonstige Erneuerbare | TWh/yr | 37.2797 | 167.543 | 290.281 | 284.6431
REMod | 03_Inakzeptanz | DEU | Primärenergie Synthetische Importe | TWh/yr | 0 | 60 | 150 | 375
REMod | 03_Inakzeptanz | DEU | Primärenergie Wind | TWh/yr | 137.3205 | 211.1269 | 305.2996 | 355.4218
REMod | 04_Suffizienz | DEU | Endenergie Gebäude | TWh/yr | 1011.7042 | 900.6236 | 767.3088 | 708.2475
REMod | 04_Suffizienz | DEU | Endenergie Industrie | TWh/yr | 787.913 | 670.4819 | 545.1963 | 506.5961
REMod | 04_Suffizienz | DEU | Endenergie Verkehr | TWh/yr | 633.759 | 494.9741 | 341.8424 | 303.9356
REMod | 04_Suffizienz | DEU | Endenergie internationale Luft- und Schifffahrt | TWh/yr | 85.839 | 76.6854 | 67.5318 | 62.9554
REMod | 04_Suffizienz | DEU | Primärenergie Biomasse | TWh/yr | 232.6598 | 293.1169 | 292.9085 | 292.6691
REMod | 04_Suffizienz | DEU | Primärenergie Fossil | TWh/yr | 2439.3059 | 1417.3071 | 445.9491 | 0.968
REMod | 04_Suffizienz | DEU | Primärenergie Kernkraft | TWh/yr | 191.6292 | 0 | 0 | 0
REMod | 04_Suffizienz | DEU | Primärenergie Solar | TWh/yr | 62.9041 | 200.1618 | 337.9906 | 384.473
REMod | 04_Suffizienz | DEU | Primärenergie Sonstige Erneuerbare | TWh/yr | 37.2918 | 132.2445 | 259.218 | 289.0929
REMod | 04_Suffizienz | DEU | Primärenergie Synthetische Importe | TWh/yr | 0 | 37.8682 | 109.4259 | 290.4446
REMod | 04_Suffizienz | DEU | Primärenergie Wind | TWh/yr | 139.8302 | 324.9469 | 560.5923 | 684.5557

## 3.2
Model | Scenario | Region | Variable | Unit | 2020 | 2030 | 2040 | 2045
REMod | 01_Referenz | DEU | + Biomasse | TWh/yr | 23.2745 | 0 | 0 | 0
REMod | 01_Referenz | DEU | + Braunkohle | TWh/yr | 109.6331 | 27.9718 | 0 | 0
REMod | 01_Referenz | DEU | + Gas | TWh/yr | 124.479 | 151.4217 | 117.7563 | 85.0328
REMod | 01_Referenz | DEU | + Kernkraft | TWh/yr | 63.8764 | 0 | 0 | 0
REMod | 01_Referenz | DEU | + Solar | TWh/yr | 63.0857 | 210.68 | 378.3818 | 446.9913
REMod | 01_Referenz | DEU | + Steinkohle | TWh/yr | 53.9081 | 16.345 | 0 | 0
REMod | 01_Referenz | DEU | + Stromimport | TWh/yr | 5.3247 | 8.0853 | 24.6758 | 19.2552
REMod | 01_Referenz | DEU | + Wasserkraft | TWh/yr | 16.9622 | 16.9622 | 16.9622 | 16.9622
REMod | 01_Referenz | DEU | + Wasserstoff | TWh/yr | 0 | 0.046904 | 4.3112 | 22.8613
REMod | 01_Referenz | DEU | + Wind | TWh/yr | 152.8188 | 365.1258 | 661.8104 | 816.0094
REMod | 01_Referenz | DEU | + Öl | TWh/yr | 2.4559 | 0.072294 | 0.023819 | 0.020847
REMod | 01_Referenz | DEU | - Elektrolyse | TWh/yr | 0 | -31.3632 | -215.2166 | -302.3551
REMod | 01_Referenz | DEU | - Export | TWh/yr | -31.4126 | -40.8187 | -38.2121 | -52.6018
REMod | 01_Referenz | DEU | - Gebäude | TWh/yr | -245.1125 | -297.6067 | -331.9624 | -341.3608
REMod | 01_Referenz | DEU | - Industrie | TWh/yr | -276.6366 | -282.6394 | -364.265 | -394.6535
REMod | 01_Referenz | DEU | - Methanisierung | TWh/yr | 0 | -3.4868 | -6.4237 | -12.3602
REMod | 01_Referenz | DEU | - Power-to-Heat | TWh/yr | -0.078979 | -26.602 | -54.5591 | -74.4604
REMod | 01_Referenz | DEU | - Power-to-Liquids | TWh/yr | -7.7541 | -4.7276 | -13.056 | -19.9156
REMod | 01_Referenz | DEU | - Verkehr | TWh/yr | -13.3905 | -65.1336 | -107.6949 | -116.3473
REMod | 01_Referenz | DEU | - Verluste | TWh/yr | -41.2011 | -41.8283 | -70.1023 | -91.0639
REMod | 02_Beharrung | DEU | + Biomasse | TWh/yr | 25.1661 | 2.411 | 0 | 0
REMod | 02_Beharrung | DEU | + Braunkohle | TWh/yr | 109.6405 | 28.4434 | 0 | 0
REMod | 02_Beharrung | DEU | + Gas | TWh/yr | 125.747 | 150.1665 | 108.3482 | 98.7564
REMod | 02_Beharrung | DEU | + Kernkraft | TWh/yr | 63.8764 | 0 | 0 | 0
REMod | 02_Beharrung | DEU | + Solar | TWh/yr | 62.5527 | 189.1099 | 304.8239 | 359.4457
REMod | 02_Beharrung | DEU | + Steinkohle | TWh/yr | 54.0092 | 18.435 | 0 | 0
REMod | 02_Beharrung | DEU | + Stromimport | TWh/yr | 5.8943 | 10.3898 | 32.7717 | 28.5833
REMod | 02_Beharrung | DEU | + Wasserkraft | TWh/yr | 16.9622 | 16.9622 | 16.9622 | 16.9622
REMod | 02_Beharrung | DEU | + Wasserstoff | TWh/yr | 0 | 0.11827 | 0.25349 | 2.6098
REMod | 02_Beharrung | DEU | + Wind | TWh/yr | 139.8252 | 336.4777 | 583.2084 | 691.5431
REMod | 02_Beharrung | DEU | + Öl | TWh/yr | 2.5504 | 0.089551 | 0.04353 | 0.038422
REMod | 02_Beharrung | DEU | - Elektrolyse | TWh/yr | 0 | -22.3158 | -61.8181 | -82.9619
REMod | 02_Beharrung | DEU | - Export | TWh/yr | -28.0096 | -40.0612 | -46.2982 | -48.9823
REMod | 02_Beharrung | DEU | - Gebäude | TWh/yr | -245.1121 | -264.1361 | -278.272 | -276.5795
REMod | 02_Beharrung | DEU | - Industrie | TWh/yr | -276.6584 | -282.7305 | -347.1513 | -390.7568
REMod | 02_Beharrung | DEU | - Methanisierung | TWh/yr | 0 | -11.9199 | -90.5095 | -147.1408
REMod | 02_Beharrung | DEU | - Power-to-Heat | TWh/yr | -0.078979 | -9.9304 | -15.9232 | -15.458
REMod | 02_Beharrung | DEU | - Power-to-Liquids | TWh/yr | -6.4999 | -10.7544 | -25.136 | -33.819
REMod | 02_Beharrung | DEU | - Verkehr | TWh/yr | -13.3904 | -41.0696 | -81.1937 | -91.0343
REMod | 02_Beharrung | DEU | - Verluste | TWh/yr | -36.2079 | -66.8936 | -98.6142 | -109.7467
REMod | 03_Inakzeptanz | DEU | + Biomasse | TWh/yr | 25.1975 | 0 | 0 | 0
REMod | 03_Inakzeptanz | DEU | + Braunkohle | TWh/yr | 109.6283 | 26.3614 | 0 | 0
REMod | 03_Inakzeptanz | DEU | + Gas | TWh/yr | 125.7144 | 215.7899 | 172.402 | 94.1488
REMod | 03_Inakzeptanz | DEU | + Kernkraft | TWh/yr | 63.8764 | 0 | 0 | 0
REMod | 03_Inakzeptanz | DEU | + Solar | TWh/yr | 63.2304 | 248.2835 | 541.0428 | 687.3751
REMod | 03_Inakzeptanz | DEU | + Steinkohle | TWh/yr | 54.0164 | 11.8879 | 0 | 0
REMod | 03_Inakzeptanz | DEU | + Stromimport | TWh/yr | 5.8836 | 4.4019 | 13.7849 | 10.0098
REMod | 03_Inakzeptanz | DEU | + Wasserkraft | TWh/yr | 16.9622 | 16.9622 | 16.9622 | 16.9622
REMod | 03_Inakzeptanz | DEU | + Wasserstoff | TWh/yr | 0 | 0.0062202 | 1.3625 | 38.2944
REMod | 03_Inakzeptanz | DEU | + Wind | TWh/yr | 137.3205 | 211.1269 | 305.2996 | 355.4218
REMod | 03_Inakzeptanz | DEU | + Öl | TWh/yr | 2.5647 | 0.028128 | 0.01294 | 0.011071
REMod | 03_Inakzeptanz | DEU | - Elektrolyse | TWh/yr | 0 | -64.297 | -188.893 | -231.288
REMod | 03_Inakzeptanz | DEU | - Export | TWh/yr | -27.1415 | -3.4672 | -5.1619 | -10.077
REMod | 03_Inakzeptanz | DEU | - Gebäude | TWh/yr | -245.113 | -279.1255 | -311.6485 | -314.3505
REMod | 03_Inakzeptanz | DEU | - Industrie | TWh/yr | -276.6504 | -253.5154 | -311.9161 | -350.5458
REMod | 03_Inakzeptanz | DEU | - Methanisierung | TWh/yr | 0 | -2.6504 | -7.2586 | -18.8331
REMod | 03_Inakzeptanz | DEU | - Power-to-Heat | TWh/yr | -0.078979 | -13.3539 | -29.5056 | -43.7377
REMod | 03_Inakzeptanz | DEU | - Power-to-Liquids | TWh/yr | -6.3244 | -2.6489 | -8.0127 | -19.6796
REMod | 03_Inakzeptanz | DEU | - Verkehr | TWh/yr | -13.3903 | -79.7115 | -126.0023 | -128.3583
REMod | 03_Inakzeptanz | DEU | - Verluste | TWh/yr | -35.4322 | -32.7051 | -57.4328 | -81.3833
REMod | 04_Suffizienz | DEU | + Biomasse | TWh/yr | 25.2295 | 0.86446 | 0 | 0
REMod | 04_Suffizienz | DEU | + Braunkohle | TWh/yr | 109.6463 | 28.4606 | 0 | 0
REMod | 04_Suffizienz | DEU | + Gas | TWh/yr | 125.523 | 133.9383 | 103.9109 | 87.0469
REMod | 04_Suffizienz | DEU | + Kernkraft | TWh/yr | 63.8764 | 0 | 0 | 0
REMod | 04_Suffizienz | DEU | + Solar | TWh/yr | 61.2146 | 178.5123 | 303.355 | 346.6966
REMod | 04_Suffizienz | DEU | + Steinkohle | TWh/yr | 54.2947 | 19.2569 | 0.40059 | 0
REMod | 04_Suffizienz | DEU | + Stromimport | TWh/yr | 6.022 | 7.9064 | 23.5892 | 19.2697
REMod | 04_Suffizienz | DEU | + Wasserkraft | TWh/yr | 16.9622 | 16.9622 | 16.9622 | 16.9622
REMod | 04_Suffizienz | DEU | + Wasserstoff | TWh/yr | 0 | 0.24432 | 4.289 | 10.7025
REMod | 04_Suffizienz | DEU | + Wind | TWh/yr | 139.8302 | 324.9469 | 560.5923 | 684.5557
REMod | 04_Suffizienz | DEU | + Öl | TWh/yr | 2.9204 | 0.10468 | 0.035195 | 0.026178
REMod | 04_Suffizienz | DEU | - Elektrolyse | TWh/yr | 0 | -10.345 | -52.3348 | -78.9186
REMod | 04_Suffizienz | DEU | - Export | TWh/yr | -27.8459 | -52.0181 | -71.5279 | -80.6668
REMod | 04_Suffizienz | DEU | - Gebäude | TWh/yr | -245.0796 | -262.6355 | -277.8588 | -264.1982
REMod | 04_Suffizienz | DEU | - Industrie | TWh/yr | -276.3428 | -261.6434 | -327.4744 | -364.6397
REMod | 04_Suffizienz | DEU | - Methanisierung | TWh/yr | 0 | -2.9585 | -18.0814 | -52.6956
REMod | 04_Suffizienz | DEU | - Power-to-Heat | TWh/yr | -0.079539 | -33.0676 | -72.1423 | -93.658
REMod | 04_Suffizienz | DEU | - Power-to-Liquids | TWh/yr | -6.4532 | -8.7444 | -42.5592 | -59.2586
REMod | 04_Suffizienz | DEU | - Verkehr | TWh/yr | -13.3895 | -42.7639 | -81.2377 | -87.5925
REMod | 04_Suffizienz | DEU | - Verluste | TWh/yr | -36.0863 | -35.83 | -69.112 | -83.1199

## 3.3
Model | Scenario | Region | Variable | Unit | 2020 | 2030 | 2040 | 2045
REMod | 01_Referenz | DEU | + Bio-zu-H2 | TWh/yr | 0 | 18.0368 | 20.7472 | 6.8106
REMod | 01_Referenz | DEU | + Dampfreformierung | TWh/yr | 0 | 0.015768 | 0.023652 | 0.019272
REMod | 01_Referenz | DEU | + Elektrolyse | TWh/yr | 0 | 20.2888 | 142.5371 | 201.2543
REMod | 01_Referenz | DEU | + H2-Import | TWh/yr | 0 | 20 | 50 | 122.8147
REMod | 01_Referenz | DEU | - Gebäude | TWh/yr | 0 | -0.05054 | -6.7616 | -34.4694
REMod | 01_Referenz | DEU | - H2-Beimischung in Gasnetz | TWh/yr | 0 | -11.2298 | -6.4747 | -3.5981
REMod | 01_Referenz | DEU | - H2-Verstromung | TWh/yr | 0 | -0.043529 | -0.23914 | -2.682
REMod | 01_Referenz | DEU | - Industrie | TWh/yr | 0 | -24.9488 | -57.3611 | -83.7862
REMod | 01_Referenz | DEU | - Speicherübertrag | TWh/yr | 0 | -1.9014 | -7.5492 | -24.2454
REMod | 01_Referenz | DEU | - Verkehr | TWh/yr | 0 | -19.1529 | -127.7953 | -172.0552
REMod | 01_Referenz | DEU | - Verluste | TWh/yr | 0 | -1.0144 | -7.1269 | -10.0627
REMod | 02_Beharrung | DEU | + Bio-zu-H2 | TWh/yr | 0 | 11.6684 | 14.1763 | 11.8172
REMod | 02_Beharrung | DEU | + Dampfreformierung | TWh/yr | 0 | 0.028032 | 0.049932 | 0.046428
REMod | 02_Beharrung | DEU | + Elektrolyse | TWh/yr | 0 | 14.3446 | 40.391 | 55.3262
REMod | 02_Beharrung | DEU | + H2-Import | TWh/yr | 0 | 27.7902 | 45.6234 | 50.8411
REMod | 02_Beharrung | DEU | - Gebäude | TWh/yr | 0 | -0.16121 | -0.33537 | -4.0426
REMod | 02_Beharrung | DEU | - H2-Beimischung in Gasnetz | TWh/yr | 0 | -14.2654 | -10.9231 | -8.8493
REMod | 02_Beharrung | DEU | - H2-Verstromung | TWh/yr | 0 | -0.060464 | -0.1372 | -0.22421
REMod | 02_Beharrung | DEU | - Industrie | TWh/yr | 0 | -34.8008 | -83.7313 | -99.1352
REMod | 02_Beharrung | DEU | - Speicherübertrag | TWh/yr | 0 | -0.41677 | -0.014992 | -0.23477
REMod | 02_Beharrung | DEU | - Verkehr | TWh/yr | 0 | -3.4094 | -3.0791 | -2.7787
REMod | 02_Beharrung | DEU | - Verluste | TWh/yr | 0 | -0.71723 | -2.0195 | -2.7663
REMod | 03_Inakzeptanz | DEU | + Bio-zu-H2 | TWh/yr | 0 | 40.7743 | 59.5978 | 38.8357
REMod | 03_Inakzeptanz | DEU | + Dampfreformierung | TWh/yr | 0 | 1.3271 | 0.51158 | 0.009636
REMod | 03_Inakzeptanz | DEU | + Elektrolyse | TWh/yr | 0 | 41.6839 | 123.9739 | 151.6453
REMod | 03_Inakzeptanz | DEU | + H2-Import | TWh/yr | 0 | 20 | 50 | 125
REMod | 03_Inakzeptanz | DEU | - Gebäude | TWh/yr | 0 | -0.0055133 | -2.1236 | -57.114
REMod | 03_Inakzeptanz | DEU | - H2-Beimischung in Gasnetz | TWh/yr | 0 | -14.8577 | -8.8856 | -4.8119
REMod | 03_Inakzeptanz | DEU | - H2-Verstromung | TWh/yr | 0 | -0.0064441 | -0.013895 | -7.5135
REMod | 03_Inakzeptanz | DEU | - Industrie | TWh/yr | 0 | -24.238 | -42.0359 | -66.3476
REMod | 03_Inakzeptanz | DEU | - Speicherübertrag | TWh/yr | 0 | -12.6948 | -13.7309 | 15.4539
REMod | 03_Inakzeptanz | DEU | - Verkehr | TWh/yr | 0 | -49.8987 | -161.0946 | -187.5753
REMod | 03_Inakzeptanz | DEU | - Verluste | TWh/yr | 0 | -2.0842 | -6.1987 | -7.5823
REMod | 04_Suffizienz | DEU | + Bio-zu-H2 | TWh/yr | 0 | 21.7691 | 20.4053 | 8.9579
REMod | 04_Suffizienz | DEU | + Dampfreformierung | TWh/yr | 0 | 0.023652 | 0.03066 | 0.041172
REMod | 04_Suffizienz | DEU | + Elektrolyse | TWh/yr | 0 | 6.6087 | 34.4941 | 52.5055
REMod | 04_Suffizienz | DEU | + H2-Import | TWh/yr | 0 | 12.1313 | 29.5048 | 55.0498
REMod | 04_Suffizienz | DEU | - Gebäude | TWh/yr | 0 | -0.38254 | -7.1577 | -17.4897
REMod | 04_Suffizienz | DEU | - H2-Beimischung in Gasnetz | TWh/yr | 0 | -11.2723 | -6.3818 | -3.5699
REMod | 04_Suffizienz | DEU | - H2-Verstromung | TWh/yr | 0 | -0.072852 | -0.2021 | -0.45919
REMod | 04_Suffizienz | DEU | - Industrie | TWh/yr | 0 | -24.4492 | -43.1535 | -44.2671
REMod | 04_Suffizienz | DEU | - Speicherübertrag | TWh/yr | 0 | -0.050155 | -0.64838 | -0.19178
REMod | 04_Suffizienz | DEU | - Verkehr | TWh/yr | 0 | -3.9753 | -25.1666 | -47.9514
REMod | 04_Suffizienz | DEU | - Verluste | TWh/yr | 0 | -0.33044 | -1.7247 | -2.6253

## 3.4
Model | Scenario | Region | Variable | Unit | 2020 | 2030 | 2040 | 2045
REMod | 01_Referenz | DEU | + Biomasse | TWh/yr | 22.7007 | 99.5224 | 93.2327 | 118.6673
REMod | 01_Referenz | DEU | + Erdgas-Import | TWh/yr | 950.2658 | 641.0938 | 256.9797 | 0.0924
REMod | 01_Referenz | DEU | + Strom | TWh/yr | 0 | 1.5068 | 2.8707 | 5.5653
REMod | 01_Referenz | DEU | + SynGas-Import | TWh/yr | 0 | 20 | 50 | 99.6829
REMod | 01_Referenz | DEU | + Wasserstoffbeimischung | TWh/yr | 0 | 11.2298 | 6.4747 | 3.5981
REMod | 01_Referenz | DEU | - Dampfreformierung | TWh/yr | 0 | -0.02628 | -0.038544 | -0.032412
REMod | 01_Referenz | DEU | - Fernwärmebereitstellung (Gas) | TWh/yr | -61.6521 | -37.0414 | -12.1515 | -3.5848
REMod | 01_Referenz | DEU | - Gasverstromung | TWh/yr | -173.0683 | -239.7924 | -205.1216 | -156.4036
REMod | 01_Referenz | DEU | - Gebäude | TWh/yr | -411.9294 | -248.0987 | -92.2472 | -42.2688
REMod | 01_Referenz | DEU | - Industrie | TWh/yr | -320.1258 | -244.6777 | -97.3825 | -25.2995
REMod | 01_Referenz | DEU | - Verkehr | TWh/yr | -6.1916 | -3.7169 | -2.6157 | -0.016644
REMod | 02_Beharrung | DEU | + Biomasse | TWh/yr | 19.0171 | 95.3894 | 147.7584 | 169.16
REMod | 02_Beharrung | DEU | + Erdgas-Import | TWh/yr | 956.6094 | 637.2559 | 441.8546 | 0.1153
REMod | 02_Beharrung | DEU | + Strom | TWh/yr | 0 | 5.4041 | 41.2714 | 67.0974
REMod | 02_Beharrung | DEU | + SynGas-Import | TWh/yr | 0 | 150 | 49.1462 | 314.5584
REMod | 02_Beharrung | DEU | + Wasserstoffbeimischung | TWh/yr | 0 | 14.2654 | 10.9231 | 8.8493
REMod | 02_Beharrung | DEU | - Dampfreformierung | TWh/yr | 0 | -0.047304 | -0.081468 | -0.075336
REMod | 02_Beharrung | DEU | - Fernwärmebereitstellung (Gas) | TWh/yr | -61.6521 | -23.7049 | -0.55311 | -0.13128
REMod | 02_Beharrung | DEU | - Gasverstromung | TWh/yr | -175.6085 | -252.2571 | -208.0495 | -188.3681
REMod | 02_Beharrung | DEU | - Gebäude | TWh/yr | -411.929 | -392.4032 | -380.3796 | -326.6491
REMod | 02_Beharrung | DEU | - Industrie | TWh/yr | -320.1257 | -232.5439 | -101.751 | -44.5269
REMod | 02_Beharrung | DEU | - Verkehr | TWh/yr | -6.3116 | -1.3596 | -0.13841 | -0.029784
REMod | 03_Inakzeptanz | DEU | + Biomasse | TWh/yr | 23.7361 | 107.977 | 109.3835 | 161.0325
REMod | 03_Inakzeptanz | DEU | + Erdgas-Import | TWh/yr | 952.5554 | 797.9691 | 391.3559 | 5.0944
REMod | 03_Inakzeptanz | DEU | + Strom | TWh/yr | 0 | 1.1603 | 3.2397 | 8.4247
REMod | 03_Inakzeptanz | DEU | + SynGas-Import | TWh/yr | 0 | 20 | 50 | 125
REMod | 03_Inakzeptanz | DEU | + Wasserstoffbeimischung | TWh/yr | 0 | 14.8577 | 8.8856 | 4.8119
REMod | 03_Inakzeptanz | DEU | - Dampfreformierung | TWh/yr | 0 | -2.2364 | -0.86198 | -0.015768
REMod | 03_Inakzeptanz | DEU | - Fernwärmebereitstellung (Gas) | TWh/yr | -61.6521 | -31.6251 | -2.6542 | -0.054684
REMod | 03_Inakzeptanz | DEU | - Gasverstromung | TWh/yr | -175.514 | -209.0594 | -183.2782 | -140.9319
REMod | 03_Inakzeptanz | DEU | - Gebäude | TWh/yr | -411.952 | -332.7064 | -154.7473 | -63.9852
REMod | 03_Inakzeptanz | DEU | - Industrie | TWh/yr | -320.1282 | -322.7486 | -211.9772 | -99.361
REMod | 03_Inakzeptanz | DEU | - Verkehr | TWh/yr | -7.0457 | -43.588 | -9.346 | -0.014892
REMod | 04_Suffizienz | DEU | + Biomasse | TWh/yr | 18.0973 | 87.3127 | 90.0362 | 87.9241
REMod | 04_Suffizienz | DEU | + Erdgas-Import | TWh/yr | 961.1112 | 664.4941 | 269.162 | 0.0903
REMod | 04_Suffizienz | DEU | + Strom | TWh/yr | 0 | 1.3121 | 8.1925 | 23.8829
REMod | 04_Suffizienz | DEU | + SynGas-Import | TWh/yr | 0 | 20 | 29.9211 | 110.3948
REMod | 04_Suffizienz | DEU | + Wasserstoffbeimischung | TWh/yr | 0 | 11.2723 | 6.3818 | 3.5699
REMod | 04_Suffizienz | DEU | - Dampfreformierung | TWh/yr | 0 | -0.041172 | -0.050808 | -0.067452
REMod | 04_Suffizienz | DEU | - Fernwärmebereitstellung (Gas) | TWh/yr | -62.0914 | -40.16 | -13.7568 | -5.7423
REMod | 04_Suffizienz | DEU | - Gasverstromung | TWh/yr | -175.5419 | -217.2785 | -188.4174 | -156.3652
REMod | 04_Suffizienz | DEU | - Gebäude | TWh/yr | -415.157 | -296.1432 | -119.9074 | -47.3793
REMod | 04_Suffizienz | DEU | - Industrie | TWh/yr | -319.6278 | -227.6243 | -80.6962 | -16.2584
REMod | 04_Suffizienz | DEU | - Verkehr | TWh/yr | -6.7899 | -3.144 | -0.86549 | -0.049932

## 3.5
Model | Scenario | Region | Variable | Unit | 2020 | 2030 | 2040 | 2045
REMod | 01_Referenz | DEU | + Biodiesel | TWh/yr | 28.0302 | 36.0824 | 51.3581 | 54.5538
REMod | 01_Referenz | DEU | + SynFuel | TWh/yr | 3.0162 | 2.1787 | 6.0828 | 9.2794
REMod | 01_Referenz | DEU | + SynFuel-Import | TWh/yr | 0 | 20 | 50 | 124.7477
REMod | 01_Referenz | DEU | + Öl-Import | TWh/yr | 913.6815 | 608.9868 | 161.2011 | 0.0029
REMod | 01_Referenz | DEU | - Gebäude | TWh/yr | -182.2518 | -74.7826 | -0.11072 | -0.12222
REMod | 01_Referenz | DEU | - Industrie | TWh/yr | -37.0957 | -16.5481 | -0.050298 | -0.046094
REMod | 01_Referenz | DEU | - Verkehr | TWh/yr | -615.6398 | -463.0837 | -146.9311 | -62.4564
REMod | 01_Referenz | DEU | - internationale Luft- und Schifffahrt | TWh/yr | -103.8251 | -112.6585 | -121.4911 | -125.9082
REMod | 01_Referenz | DEU | - Ölverstromung | TWh/yr | -5.9145 | -0.17355 | -0.057396 | -0.0502
REMod | 02_Beharrung | DEU | + Biodiesel | TWh/yr | 28.0548 | 33.4124 | 0.19272 | 0.25754
REMod | 02_Beharrung | DEU | + SynFuel | TWh/yr | 2.5284 | 4.9455 | 11.6648 | 15.7131
REMod | 02_Beharrung | DEU | + SynFuel-Import | TWh/yr | 0 | 150 | 574.4783 | 609.5366
REMod | 02_Beharrung | DEU | + Öl-Import | TWh/yr | 914.2622 | 599.4906 | 0.1071 | 0.031
REMod | 02_Beharrung | DEU | - Gebäude | TWh/yr | -182.2516 | -81.3945 | -2.4318 | -48.0236
REMod | 02_Beharrung | DEU | - Industrie | TWh/yr | -37.0957 | -17.3065 | -0.34531 | -5.2978
REMod | 02_Beharrung | DEU | - Verkehr | TWh/yr | -615.5286 | -576.2743 | -462.0695 | -446.2162
REMod | 02_Beharrung | DEU | - internationale Luft- und Schifffahrt | TWh/yr | -103.8251 | -112.6585 | -121.4911 | -125.9082
REMod | 02_Beharrung | DEU | - Ölverstromung | TWh/yr | -6.144 | -0.21477 | -0.1047 | -0.092394
REMod | 03_Inakzeptanz | DEU | + Biodiesel | TWh/yr | 28.0469 | 30.0494 | 29.7551 | 6.4885
REMod | 03_Inakzeptanz | DEU | + SynFuel | TWh/yr | 2.4601 | 1.1858 | 3.7139 | 9.1371
REMod | 03_Inakzeptanz | DEU | + SynFuel-Import | TWh/yr | 0 | 20 | 50 | 125
REMod | 03_Inakzeptanz | DEU | + Öl-Import | TWh/yr | 913.6915 | 486.8073 | 87.1824 | 0.6275
REMod | 03_Inakzeptanz | DEU | - Gebäude | TWh/yr | -182.2532 | -74.6584 | -0.010187 | -0.0122
REMod | 03_Inakzeptanz | DEU | - Industrie | TWh/yr | -37.0958 | -16.5277 | -0.012561 | -0.0091442
REMod | 03_Inakzeptanz | DEU | - Verkehr | TWh/yr | -614.8462 | -334.1295 | -49.1047 | -15.296
REMod | 03_Inakzeptanz | DEU | - internationale Luft- und Schifffahrt | TWh/yr | -103.8251 | -112.6585 | -121.4911 | -125.9082
REMod | 03_Inakzeptanz | DEU | - Ölverstromung | TWh/yr | -6.1781 | -0.067919 | -0.031426 | -0.026884
REMod | 04_Suffizienz | DEU | + Biodiesel | TWh/yr | 28.0092 | 43.0729 | 57.1721 | 78.741
REMod | 04_Suffizienz | DEU | + SynFuel | TWh/yr | 2.5102 | 4.0506 | 19.8158 | 27.5979
REMod | 04_Suffizienz | DEU | + SynFuel-Import | TWh/yr | 0 | 5.7369 | 50 | 125
REMod | 04_Suffizienz | DEU | + Öl-Import | TWh/yr | 896.529 | 564.3837 | 175.6586 | 0.833
REMod | 04_Suffizienz | DEU | - Gebäude | TWh/yr | -183.4326 | -78.5063 | -0.34883 | -0.66823
REMod | 04_Suffizienz | DEU | - Industrie | TWh/yr | -37.1695 | -16.7099 | -0.10795 | -0.14227
REMod | 04_Suffizienz | DEU | - Verkehr | TWh/yr | -613.5796 | -445.0909 | -234.5726 | -168.3419
REMod | 04_Suffizienz | DEU | - internationale Luft- und Schifffahrt | TWh/yr | -85.839 | -76.6854 | -67.5318 | -62.9554
REMod | 04_Suffizienz | DEU | - Ölverstromung | TWh/yr | -7.0262 | -0.25064 | -0.084458 | -0.062839

## 3.6
Model | Scenario | Region | Variable | Unit | 2020 | 2030 | 2040 | 2045
REMod | 01_Referenz | DEU | Erdgas | TWh/yr | 950.2658 | 641.0938 | 256.9797 | 0.0924
REMod | 01_Referenz | DEU | Steinkohle | TWh/yr | 259.0748 | 97.5175 | 0.0399 | 0.0305
REMod | 01_Referenz | DEU | Braunkohle* | TWh/yr | 321.5822 | 82.0448 | 0 | 0
REMod | 01_Referenz | DEU | Öl | TWh/yr | 913.6815 | 608.9868 | 161.2011 | 0.0029
REMod | 01_Referenz | DEU | SynGas-Import | TWh/yr | 0 | 20 | 50 | 99.6829
REMod | 01_Referenz | DEU | H2-Import | TWh/yr | 0 | 20 | 50 | 122.8147
REMod | 01_Referenz | DEU | SynFuel-Import | TWh/yr | 0 | 20 | 50 | 124.7477
REMod | 02_Beharrung | DEU | Erdgas | TWh/yr | 956.6094 | 637.2559 | 441.8546 | 0.1153
REMod | 02_Beharrung | DEU | Steinkohle | TWh/yr | 259.3392 | 102.9978 | 0.0432 | 0.0441
REMod | 02_Beharrung | DEU | Braunkohle* | TWh/yr | 321.6028 | 83.4297 | 0 | 0
REMod | 02_Beharrung | DEU | Öl | TWh/yr | 914.2622 | 599.4906 | 0.1071 | 0.031
REMod | 02_Beharrung | DEU | SynGas-Import | TWh/yr | 0 | 150 | 49.1462 | 314.5584
REMod | 02_Beharrung | DEU | H2-Import | TWh/yr | 0 | 27.7902 | 45.6234 | 50.8411
REMod | 02_Beharrung | DEU | SynFuel-Import | TWh/yr | 0 | 150 | 574.4783 | 609.5366
REMod | 03_Inakzeptanz | DEU | Erdgas | TWh/yr | 952.5554 | 797.9691 | 391.3559 | 5.0944
REMod | 03_Inakzeptanz | DEU | Steinkohle | TWh/yr | 259.36 | 85.8158 | 0.0077 | 0.0076
REMod | 03_Inakzeptanz | DEU | Braunkohle* | TWh/yr | 321.5695 | 77.3237 | 0 | 0
REMod | 03_Inakzeptanz | DEU | Öl | TWh/yr | 913.6915 | 486.8073 | 87.1824 | 0.6275
REMod | 03_Inakzeptanz | DEU | SynGas-Import | TWh/yr | 0 | 20 | 50 | 125
REMod | 03_Inakzeptanz | DEU | H2-Import | TWh/yr | 0 | 20 | 50 | 125
REMod | 03_Inakzeptanz | DEU | SynFuel-Import | TWh/yr | 0 | 20 | 50 | 125
REMod | 04_Suffizienz | DEU | Erdgas | TWh/yr | 961.1112 | 664.4941 | 269.162 | 0.0903
REMod | 04_Suffizienz | DEU | Steinkohle | TWh/yr | 260.0468 | 104.9531 | 1.1285 | 0.0447
REMod | 04_Suffizienz | DEU | Braunkohle* | TWh/yr | 321.6189 | 83.4762 | 0 | 0
REMod | 04_Suffizienz | DEU | Öl | TWh/yr | 896.529 | 564.3837 | 175.6586 | 0.833
REMod | 04_Suffizienz | DEU | SynGas-Import | TWh/yr | 0 | 20 | 29.9211 | 110.3948
REMod | 04_Suffizienz | DEU | H2-Import | TWh/yr | 0 | 12.1313 | 29.5048 | 55.0498
REMod | 04_Suffizienz | DEU | SynFuel-Import | TWh/yr | 0 | 5.7369 | 50 | 125

## 4.1
Scenario | Unit | stationäre Batterien | mobile Batterien | H2-Elektrolyse | Methanisierung | Power-to-Liquids | Elektr. Heizelemente | Pumpspeicherkraftwerke | Wärmepumpen Fernwärme | Wärmepumpen Speicherbefüllung
01_Referenz | TWh | 32.3396 | 21.6101 | 244.4716 | 8.1604 | 15.975 | 39.6338 | 6.1228 | 44.4502 | 0.61148
02_Beharrung | TWh | 40.4383 | 12.2255 | 72.6125 | 115.0108 | 27.9065 | 0 | 5.9644 | 0 | 0.0013335
03_Inakzeptanz | TWh | 110.4051 | 11.9421 | 203.5347 | 11.6313 | 12.7747 | 16.3526 | 1.8874 | 32.4274 | 0.09503
04_Suffizienz | TWh | 21.6425 | 16.6249 | 63.7005 | 34.7351 | 49.5894 | 66.3972 | 6.5764 | 39.9934 | 0.25302

## 4.2
Monat | Unit | stationäre Batterien | mobile Batterien | H2-Elektrolyse | Methanisierung | Power-to-Liquids | Elektr. Heizelemente | Pumpspeicherkraftwerke | Wärmepumpen Fernwärme | Wärmepumpen Speicherbefüllung
Januar | TWh | 1.0875 | 1.037 | 20.2894 | 0.337 | 0.76406 | 1.5317 | 0.24576 | 6.2917 | 0.060389
Februar | TWh | 1.9797 | 1.2645 | 16.9451 | 0.45031 | 0.80318 | 1.9488 | 0.35803 | 5.5464 | 0.07043
März | TWh | 2.6557 | 1.8272 | 21.2773 | 0.69978 | 1.4203 | 4.4798 | 0.56999 | 5.5177 | 0.065919
April | TWh | 3.4645 | 2.2667 | 21.645 | 1.0209 | 1.9034 | 5.3541 | 0.60199 | 2.5658 | 0.066185
Mai | TWh | 3.4562 | 2.2961 | 23.3653 | 0.94345 | 1.8724 | 5.0712 | 0.58002 | 2.0703 | 0.066004
Juni | TWh | 3.7468 | 2.5419 | 23.2742 | 0.99088 | 1.8743 | 4.7969 | 0.69411 | 0.35535 | 0.038555
Juli | TWh | 3.9947 | 2.6982 | 21.8006 | 0.96358 | 1.7982 | 3.7401 | 0.84353 | 0.037242 | 0.020733
August | TWh | 4.0434 | 2.5102 | 19.5709 | 0.95281 | 1.7 | 3.7761 | 0.81257 | 0.018081 | 0.012713
September | TWh | 3.2268 | 1.8122 | 17.9442 | 0.71269 | 1.369 | 3.2179 | 0.53915 | 1.8145 | 0.043783
Oktober | TWh | 2.0344 | 1.2756 | 16.7149 | 0.44007 | 0.99379 | 2.1552 | 0.34985 | 5.3122 | 0.044326
November | TWh | 1.6027 | 0.94782 | 14.9222 | 0.26639 | 0.49188 | 1.2599 | 0.28434 | 6.6356 | 0.040068
Dezember | TWh | 1.0471 | 1.1326 | 26.7225 | 0.38261 | 0.9845 | 2.302 | 0.2435 | 8.2853 | 0.082372

## 4.3
Scenario | Unit | stationäre Batterien | mobile Batterien | GuD | CH4-GT | Wärmespeicher | Pumpspeicherkraftwerke
01_Referenz | TWh | 28.1844 | 14.9087 | 35.547 | 6.5982 | 4.4225 | 4.8975
02_Beharrung | TWh | 35.4186 | 8.6617 | 28.1084 | 7.4867 | 0.49292 | 4.7708
03_Inakzeptanz | TWh | 96.6803 | 7.089 | 34.8447 | 2.682 | 4.2719 | 1.5092
04_Suffizienz | TWh | 18.9281 | 11.4883 | 24.5557 | 6.3172 | 3.5155 | 5.2604

## 4.4
Monat | Unit | stationäre Batterien | mobile Batterien | GuD | CH4-GT | Wärmespeicher | Pumpspeicherkraftwerke
Januar | TWh | 0.97489 | 0.53638 | 5.6459 | 1.388 | 0.12712 | 0.20828
Februar | TWh | 1.6807 | 0.74915 | 4.5727 | 1.6458 | 0.25099 | 0.28568
März | TWh | 2.3321 | 1.2833 | 2.6387 | 0.49824 | 0.46442 | 0.44994
April | TWh | 2.9579 | 1.5967 | 1.7758 | 0.21086 | 0.51699 | 0.47583
Mai | TWh | 3.0883 | 1.5452 | 1.2643 | 0.20641 | 0.52491 | 0.46057
Juni | TWh | 3.1914 | 1.8049 | 1.9483 | 0.13445 | 0.50637 | 0.55524
Juli | TWh | 3.6225 | 2.0975 | 2.1518 | 0.06444 | 0.52388 | 0.67946
August | TWh | 3.4822 | 2.0339 | 2.6233 | 0.11666 | 0.49107 | 0.66503
September | TWh | 2.775 | 1.3325 | 2.7448 | 0.18349 | 0.42127 | 0.42202
Oktober | TWh | 1.785 | 0.88134 | 2.7231 | 0.53225 | 0.28941 | 0.28217
November | TWh | 1.3643 | 0.58193 | 4.837 | 1.0215 | 0.18088 | 0.21822
Dezember | TWh | 0.93021 | 0.46582 | 2.6215 | 0.59616 | 0.1252 | 0.1951

## 5.1
Model | Scenario | Region | Variable | Unit | 2020 | 2030 | 2040 | 2045
REMod | 01_Referenz | DEU | internationale Luft- und Schifffahrt | Mt CO2/yr | 25.1049 | 25.7087 | 18.2237 | 0
REMod | 01_Referenz | DEU | Industrie | Mt CO2/yr | 111.7955 | 63.1791 | 12.3584 | 0.011855
REMod | 01_Referenz | DEU | Gebäude | Mt CO2/yr | 125.3422 | 58.6219 | 11.7043 | 0.0042269
REMod | 01_Referenz | DEU | Verkehr | Mt CO2/yr | 150.0833 | 106.2983 | 22.3711 | 1.6644e-06
REMod | 01_Referenz | DEU | Energiewirtschaft | Mt CO2/yr | 225.0299 | 93.926 | 27.5487 | 0.029397
REMod | 02_Beharrung | DEU | internationale Luft- und Schifffahrt | Mt CO2/yr | 25.1153 | 21.4276 | 0 | 0
REMod | 02_Beharrung | DEU | Industrie | Mt CO2/yr | 112.0553 | 54.896 | 13.1598 | 0.0139
REMod | 02_Beharrung | DEU | Gebäude | Mt CO2/yr | 125.6898 | 71.4772 | 49.145 | 0
REMod | 02_Beharrung | DEU | Verkehr | Mt CO2/yr | 150.1467 | 109.8014 | 0.017882 | 0
REMod | 02_Beharrung | DEU | Energiewirtschaft | Mt CO2/yr | 225.8757 | 89.3524 | 26.9891 | 0.024018
REMod | 03_Inakzeptanz | DEU | internationale Luft- und Schifffahrt | Mt CO2/yr | 25.1153 | 25.4834 | 15.5144 | 0.1385
REMod | 03_Inakzeptanz | DEU | Industrie | Mt CO2/yr | 111.7357 | 77.3753 | 29.7658 | 0.34047
REMod | 03_Inakzeptanz | DEU | Gebäude | Mt CO2/yr | 125.2828 | 73.8138 | 21.7278 | 0.21756
REMod | 03_Inakzeptanz | DEU | Verkehr | Mt CO2/yr | 150.12 | 83.038 | 7.5829 | 0.016876
REMod | 03_Inakzeptanz | DEU | Energiewirtschaft | Mt CO2/yr | 225.622 | 83.2478 | 26.2338 | 0.48613
REMod | 04_Suffizienz | DEU | internationale Luft- und Schifffahrt | Mt CO2/yr | 20.7559 | 17.5303 | 9.7989 | 0.05666
REMod | 04_Suffizienz | DEU | Industrie | Mt CO2/yr | 112.0213 | 61.1182 | 10.9001 | 0.014942
REMod | 04_Suffizienz | DEU | Gebäude | Mt CO2/yr | 126.6796 | 68.6166 | 16.2021 | 0.0053393
REMod | 04_Suffizienz | DEU | Verkehr | Mt CO2/yr | 149.71 | 102.2857 | 34.1531 | 0.15151
REMod | 04_Suffizienz | DEU | Energiewirtschaft | Mt CO2/yr | 226.4762 | 94.7756 | 27.6265 | 0.033766