## Übersicht
WEGE ZU EINEM KLIMANEUTRALEN ENERGIESYSTEM 2045
Bundesländer im Transformationsprozess
Anhang: Datentabellen zu den Abbildungen
0 | Kostenannahmen
0.1 | Stromerzeuger
0.2 | Wandler und Speicher
0.3 | Wärmenetze
0.4 | Heiztechnologien
0.5 | Biomassewandler
0.6 | Fahrzeuge
0.7 | Ladeinfrastruktur
0.8 | Industrie (Niedrigtemperaturbereich)
0.9 | Industrie (Hochtemperaturbereich)
0.10 | Energieträger
0.11 | Potenzial der Erneuerbaren Energien der Regionen
1 | Primär- und Endenergie
1.1 | Primär- und Endenergie nach wesentlichen Energieträgern
1.2 | Primärenergiebereitstellung und Endenergiebedarfe der Regionen
2 | Stromnachfrage
2.1 | Strombedarf 2023 und Entwicklung in vier Szearien
2.2 | Stromnachfrage der Regionen in 2045
3 | Strombereitstellung
3.1 | Technologiespezifische Strombereitstellung 2023 und Entwicklung in vier Szenarien
3.2 | Kapazitäten Erneuerbarer Energien - DE
3.3 | Kapazitäten Regelbarer Kraftwerke - DE
3.4 | Kapazitäten Erneuerbarer Energien - Regionen
3.5 | Strombereitstellung - Regionen
3.6 | Kapazitäten Regelbarer Kraftwerke - Regionen
4 | Stoffliche Energieträger und Energieimporte
4.1 | Energieimporte und heimisch produzierte Energieträger
5 | Übertragungsnetze Strom und Wasserstoff
5.1 | Summe Stromaustausch im Jahr 2045
5.2 | Relative Verteilung der ausgetauschten Strom- und Wasserstoffmengen - Regionen 2045
5.3 | Relative Verteilung der ausgetauschten Strom- und Wasserstoffmengen - Regionen 2045
5.4 | Summe Wasserstoffaustausch im Jahr 2045
5.5 | Kapazitäten von Elektrolyse- und PtX-Anlagen - Regionen
6 | Flexibilitäten
6.1 | Elektrolyse und Power-to-X-Anlagen - DE
6.2 | Wärme- und Stromspeicher - DE
6.3 | Strombereitstellung und -verwendung siehe energy-charts.info
7 | Industriesektor
7.1 | Endenergieverbauch der Industrie inkl. Stofflicher Nutzung
7.2 | Endenergieverbrauch für industrielle Prozesswärme
7.3 | Regionaler Endenergieverbrauch in der Industrie inkl. stofflicher Nutzung in den Kreisdiagrammen im Jahr 2045
8 | Verkehrssektor
8.1 | Anwendungstechnologien PKWs
8.2 | Anwendungstechnologien LKWs
8.3 | Endenergieverbauch des Verkehrrsektors
9 | Gebäudesektor
9.1 | Endenergienachfrage zur Raumwärme- und Warmwasserbereitstellung im Gebäudesektor
9.2 | Heizwärmetechnologien
9.3 | Endenergiebedarf Raumwärme- und Warmwasserbereitstellung 2045
10 | Emissionen
10.1 | GHG-Emissionen nach Sektoren
10.2 | Negative Emissionen nach Technologie
11 | Kosten
11.1 | Durchschnittliche jährliche Mehrkosten
11.2 | Durchschnittliche CO2-Vermeidungskosten
11.3 | Investitionen und Betriebskosten
11.4 | Differenzkosten

## 0.1
Komponente | Größe | Einheit | 2025 | 2030 | 2035 | 2040 | 2045
Wind Off | Investition | €/KWₑₗ | 3480.13 | 3177.68 | 2908.26 | 2689.93 | 2513
| Lebensdauer | a | 22.4 | 22.9 | 23.4 | 23.8 | 24.3
| M/O-Kosten | % Invest | 3 | 3 | 3 | 3 | 3
Wind On Standort 1 | Investition | €/KWₑₗ | 1653.17 | 1601.81 | 1579.55 | 1569.91 | 1565.73
| Lebensdauer | a | 24 | 24.5 | 25 | 25.4 | 25.9
| M/O-Kosten | % Invest | 3 | 3 | 3 | 3 | 3
Photovoltaik Dachfläche Süd | Investition | €/KWₑₗ | 966.37 | 836.19 | 756.9 | 708.62 | 679.2
| Lebensdauer | a | 26.1 | 26.6 | 27.1 | 27.6 | 28.2
| M/O-Kosten | % Invest | 2 | 2 | 2 | 2 | 2
Photovoltaik Dachfläche Ost-West | Investition | €/KWₑₗ | 966.37 | 836.19 | 756.9 | 708.62 | 679.2
| Lebensdauer | a | 26.1 | 26.6 | 27.1 | 27.6 | 28.2
| M/O-Kosten | % Invest | 2 | 2 | 2 | 2 | 2
Photovoltaik Freifläche Süd | Investition | €/KWₑₗ | 703.17 | 645.31 | 592.18 | 543.37 | 498.54
| Lebensdauer | a | 26.1 | 26.6 | 27.1 | 27.6 | 28.2
| M/O-Kosten | % Invest | 2 | 2 | 2 | 2 | 2
Laufwasser Kraftwerke (keine Optimierung - nur Kosten) | Investition | €/KWₑₗ | 1876.8 | 1876.8 | 1876.8 | 1876.8 | 1876.8
| Lebensdauer | a | 50 | 50 | 50 | 50 | 50
| M/O-Kosten | % Invest | 2 | 2 | 2 | 2 | 2
GuD-Kraftwerke | Investition | €/KWₑₗ | 1152.8 | 1152.8 | 1152.8 | 1152.8 | 1152.8
| Lebensdauer | a | 40 | 40 | 40 | 40 | 40
| M/O-Kosten | % Invest | 3 | 3 | 3 | 3 | 3
Gasturbine | Investition | €/KWₑₗ | 762 | 762 | 762 | 762 | 762
| Lebensdauer | a | 40 | 40 | 40 | 40 | 40
| M/O-Kosten | % Invest | 2 | 2 | 2 | 2 | 2
Braunkohlekraftwerk | Investition | €/KWₑₗ | 1994.1 | 1994.1 | 1994.1 | 1994.1 | 1994.1
| Lebensdauer | a | 45 | 45 | 45 | 45 | 45
| M/O-Kosten | % Invest | 1.6 | 1.6 | 1.6 | 1.6 | 1.6
Steinkohlekraftwerk | Investition | €/KWₑₗ | 1759.5 | 1759.5 | 1759.5 | 1759.5 | 1759.5
| Lebensdauer | a | 45 | 45 | 45 | 45 | 45
| M/O-Kosten | % Invest | 1.6 | 1.6 | 1.6 | 1.6 | 1.6
H2 - Rückverstromung über Gasturbine | Investition | €/KWₑₗ | 846.44 | 786.38 | 748.84 | 730.08 | 724.44
| Lebensdauer | a | 40 | 40 | 40 | 40 | 40
| M/O-Kosten | % Invest | 2 | 2 | 2 | 2 | 2
Oelkraftwerk | Investition | €/KWₑₗ | 451.6 | 451.6 | 451.6 | 451.6 | 451.6
| Lebensdauer | a | 40 | 40 | 40 | 40 | 40
| M/O-Kosten | % Invest | 2 | 2 | 2 | 2 | 2

## 0.2
Komponente | Größe | Einheit | 2025 | 2030 | 2035 | 2040 | 2045
Wärmenetze -> €/kW_th_Leistung | Investition | €/kWₜₕ | 469.2 | 469.2 | 469.2 | 469.2 | 469.2
| Lebensdauer | a | 40 | 40 | 40 | 40 | 40
| M/O-Kosten | % Invest | 1 | 1 | 1 | 1 | 1
Gasnetz P_gas_MAX | Investition | €/kW Gas | 32.84 | 32.84 | 32.84 | 32.84 | 32.84
| Lebensdauer | a | 30 | 30 | 30 | 30 | 30
| M/O-Kosten | % Invest | 2.5 | 2.5 | 2.5 | 2.5 | 2.5
Seekabel off. Wind (Anbindung an "Land-Netz") | Investition | €/kW Wind_off | 504.39 | 504.39 | 504.39 | 504.39 | 504.39
| Lebensdauer | a | 40 | 40 | 40 | 40 | 40
| M/O-Kosten | % Invest | 3 | 3 | 3 | 3 | 3
Hochspannungsnetz (Zuschlag auf off. Wind anteilig!) | Investition | €/kW Wind_off | 234.6 | 234.6 | 234.6 | 234.6 | 234.6
| Lebensdauer | a | 40 | 40 | 40 | 40 | 40
| M/O-Kosten | % Invest | 3 | 3 | 3 | 3 | 3
Mittelspannungsnetz (Zuschlag auf onshore Wind) | Investition | €/kW Wind_on | 211.14 | 211.14 | 211.14 | 211.14 | 211.14
| Lebensdauer | a | 40 | 40 | 40 | 40 | 40
| M/O-Kosten | % Invest | 3 | 3 | 3 | 3 | 3
Strom - Verteilnetz (Zuschlag auf P_el_PV) | Investition | €/kW PV | 164.22 | 164.22 | 164.22 | 164.22 | 164.22
| Lebensdauer | a | 40 | 40 | 40 | 40 | 40
| M/O-Kosten | % Invest | 3 | 3 | 3 | 3 | 3
Elektrolyseur 1 | Investition | €/kWₑₗ | 706 | 504 | 452 | 400 | 400
| Lebensdauer | a | 25.8769 | 25.3 | 26.475 | 27.65 | 28.825
| M/O-Kosten | % Invest | 3.3769 | 3.3 | 3.45 | 3.6 | 3.75
| Wirkungsgrad | % | 64.7923 | 65.1 | 66.375 | 67.65 | 68.925
stationäre Batterien | Investition | €/kWhₑₗ | 322.58 | 175.95 | 161.29 | 146.62 | 131.96
| Lebensdauer | a | 10 | 15 | 15 | 15 | 15
| M/O-Kosten | % Invest | 1 | 1 | 1 | 1 | 1
| Wirkungsgrad | % | 86.4865 | 87.1622 | 87.8378 | 88.5135 | 89.1892
P-H2-Einspeicherung (Leistung Gas) / Wasserstoffspeicher - Verdichter | Investition | €/kW H2 | 1231.6 | 1231.6 | 1231.6 | 1231.6 | 1231.6
| Lebensdauer | a | 30 | 30 | 30 | 30 | 30
| M/O-Kosten | % Invest | 2.5 | 2.5 | 2.5 | 2.5 | 2.5
| Wirkungsgrad | % | 95 | 95 | 95 | 95 | 95
Sabatier / Methanisierung inkl. Elektrolyse und CO2-Abtrennung aus Luft | Investition | €/kWₑₗ | 1700 | 1070 | 917.5 | 765 | 765
| Lebensdauer | a | 22.8571 | 24.2857 | 25.7143 | 27.1429 | 28.5714
| M/O-Kosten | % Invest | 4 | 4 | 4 | 4 | 4
| Wirkungsgrad Sabatier | % | 74.3 | 74.3 | 74.3 | 74.3 | 74.3
| Wirkungsgrad Elyse | % | 59.337 | 61.545 | 61.545 | 61.545 | 61.545
P-H2-Reformierung fossil/Erdgas-Dampf-Reformierung | Investition | €/kW Gas | 1655 | 1655 | 1655 | 1655 | 1655
| Lebensdauer | a | 15 | 15 | 15 | 15 | 15
| M/O-Kosten | % Invest | 2.5 | 2.5 | 2.5 | 2.5 | 2.5
| Wirkungsgrad | % | 59.337 | 61.545 | 61.545 | 61.545 | 61.545
Power-to-Fuel / Methanol-to-Gasoline (inkl. Co2-Abtrennung aus Luft) | Investition | €/kWₑₗ | 5143 | 2694 | 2309 | 1924 | 1924
| Lebensdauer | a | 22.8571 | 24.2857 | 25.7143 | 27.1429 | 28.5714
| M/O-Kosten | % Invest | 4 | 4 | 4 | 4 | 4
| Wirkungsgrad | % | 44.927 | 46.5988 | 46.5988 | 46.5988 | 46.5988
Pumpspeicherkraftwerke | Investition | €/kWhₑₗ | 1500 | 1500 | 1500 | 1500 | 1500
| Lebensdauer | a | 80 | 80 | 80 | 80 | 80
| M/O-Kosten | % Invest | 2 | 2 | 2 | 2 | 2
| Wirkungsgrad | % | 80 | 80 | 80 | 80 | 80

## 0.3
Komponente | Größe | Einheit | 2025 | 2030 | 2035 | 2040 | 2045
tiefe Geothermie Wärmenetze/Wärmenetze: Geothermie-Direktwärme (Tiefe>1000m, keine Stromerzeugung) | Investition | €/kWₜₕ | 4204.03 | 3978.82 | 3778.23 | 3576.48 | 3395.84
| Lebensdauer | a | 30 | 35 | 35 | 40 | 40
| M/O-Kosten | % Invest | 2 | 2 | 2 | 2 | 2
KWK Wärmenetze/Wärmenetze: GuD mit Wärmeauskopplung > 10 MW | Investition | €/kWₑₗ | 1210 | 1210 | 1210 | 1210 | 1210
| Lebensdauer | a | 30 | 30 | 30 | 30 | 30
| M/O-Kosten | % Invest | 3 | 3 | 3 | 3 | 3
| Wirkungsgrad el. | % | 58 | 59 | 60 | 61 | 62
| Wirkungsgrad th. | % | 30 | 30 | 30 | 30 | 30
Wärmepumpen Wärmenetze/Wärmenetze: (Groß-) Wärmepumpen (Wasser-Wasser) | Investition | €/kWₜₕ | 1063.91 | 1030.43 | 996.96 | 963.48 | 930
| Lebensdauer | a | 25 | 25 | 25 | 25 | 25
| M/O-Kosten | % Invest | 1.3 | 1.3 | 1.3 | 1.3 | 1.3
Solarthermie Wärmenetze/Wärmenetze: Solarthermie (Freiflächenanlagen) | Investition | €/m² | 304.98 | 269.79 | 252.2 | 234.6 | 228.74
| Lebensdauer | a | 30 | 30 | 30 | 30 | 30
| M/O-Kosten | % Invest | 0.7 | 0.7 | 0.7 | 0.7 | 0.7
Wärmespeicher Wärmenetze/Wärmenetze: Wärmespeicher (Wasser ca. 50 m³) | Investition | €/m³ | 129.2 | 119.4 | 109.5 | 99.7 | 89.8
| Lebensdauer | a | 40 | 40 | 40 | 40 | 40
| M/O-Kosten | % Invest | 1 | 1 | 1 | 1 | 1
Gaskessel Wärmenetze | Investition | €/kWₜₕ | 57.82 | 56.23 | 55.48 | 55.2 | 55.14
| Lebensdauer | a | 20 | 20 | 20 | 20 | 20
| M/O-Kosten | % Invest | 2 | 2 | 2 | 2 | 2
| Wirkungsgrad | % | 92 | 92 | 92 | 92 | 92

## 0.4
Komponente | Größe | Einheit | 2025 | 2030 | 2035 | 2040 | 2045
Ölkessel Niedertemperatursystem | Investition | €/kWₜₕ | 159.53 | 159.53 | 159.53 | 159.53 | 159.53
| Lebensdauer | a | 20 | 20 | 20 | 20 | 20
| M/O-Kosten | % Invest | 2 | 2 | 2 | 2 | 2
| Wirkungsgrad | % | 94 | 94 | 94 | 94 | 94
Ölkessel Hochtemperatursystem | Investition | €/kWₜₕ | 159.53 | 159.53 | 159.53 | 159.53 | 159.53
| Lebensdauer | a | 20 | 20 | 20 | 20 | 20
| M/O-Kosten | % Invest | 2 | 2 | 2 | 2 | 2
| Wirkungsgrad | % | 89 | 89 | 89 | 89 | 89
Gaskessel Niedertemperatursystem | Investition | €/kWₜₕ | 325 | 325 | 325 | 325 | 325
| Lebensdauer | a | 20 | 20 | 20 | 20 | 20
| M/O-Kosten | % Invest | 2 | 2 | 2 | 2 | 2
| Wirkungsgrad | % | 98 | 98 | 98 | 98 | 98
Gaskessel Hochtemperatursystem | Investition | €/kWₜₕ | 325 | 325 | 325 | 325 | 325
| Lebensdauer | a | 20 | 20 | 20 | 20 | 20
| M/O-Kosten | % Invest | 2 | 2 | 2 | 2 | 2
| Wirkungsgrad | % | 93 | 93 | 93 | 93 | 93
Biomassekessel/Holzkessel Niedertemperatursystem | Investition | €/kWₜₕ | 285.04 | 276.83 | 267.44 | 259.23 | 251.02
| Lebensdauer | a | 20 | 20 | 20 | 20 | 20
| M/O-Kosten | % Invest | 6 | 6 | 6 | 6 | 6
| Wirkungsgrad | % | 93 | 93 | 93 | 93 | 93
Biomassekessel/Holzkessel Hochtemperatursystem | Investition | €/kWₜₕ | 285.04 | 276.83 | 267.44 | 259.23 | 251.02
| Lebensdauer | a | 20 | 20 | 20 | 20 | 20
| M/O-Kosten | % Invest | 6 | 6 | 6 | 6 | 6
| Wirkungsgrad | % | 88 | 88 | 88 | 88 | 88
Wasserstoffkessel Niedertemperatursystem | Investition | €/kWₜₕ | 358 | 358 | 358 | 358 | 358
| Lebensdauer | a | 20 | 20 | 20 | 20 | 20
| M/O-Kosten | % Invest | 2 | 2 | 2 | 2 | 2
| Wirkungsgrad | % | 98 | 98 | 98 | 98 | 98
Wasserstoffkessel Hochtemperatursystem | Investition | €/kWₜₕ | 358 | 358 | 358 | 358 | 358
| Lebensdauer | a | 20 | 20 | 20 | 20 | 20
| M/O-Kosten | % Invest | 2 | 2 | 2 | 2 | 2
| Wirkungsgrad | % | 93 | 93 | 93 | 93 | 93
Gaswärmepumpe HT/NT | Investition | €/kWₜₕ | 1837 | 1837 | 1837 | 1837 | 1837
| Lebensdauer | a | 20 | 20 | 20 | 20 | 20
| M/O-Kosten | % Invest | 5 | 5 | 5 | 4 | 4
Elektrische Wärmepumpe (Wärmequelle: Erdreich) Niedertemperatursystem | Investition | €/kWₜₕ | 3830.6714 | 3830.6714 | 3830.6714 | 3830.6714 | 3830.6714
| Lebensdauer | a | 20 | 20 | 20 | 20 | 20
| M/O-Kosten | % Invest | 1.1 | 1 | 1 | 1 | 1
Elektrische Wärmepumpe (Wärmequelle: Außenluft) Niedertemperatursystem | Investition | €/kWₜₕ | 2495.0054 | 2243.3478 | 1991.6902 | 1740.0326 | 1488.375
| Lebensdauer | a | 20 | 20 | 20 | 20 | 20
| M/O-Kosten | % Invest | 1 | 1 | 1 | 1 | 1
Hybride Wärmepumpe (el. WP und Gaskessel, Außenluft) Niedertemperatursystem | Investition | €/kWₜₕ | 2244.86 | 2146.42 | 2041.56 | 1934.56 | 1836.12
| Lebensdauer | a | 20 | 20 | 20 | 20 | 20
| M/O-Kosten | % Invest | 3 | 3 | 3 | 3 | 3
BHKW Einzelgebäude <100 kWₑₗ NT/HT | Investition | €/kWₑₗ | 1799.38 | 1736.04 | 1698.5 | 1678.56 | 1671.52
| Lebensdauer | a | 20 | 20 | 20 | 20 | 20
| M/O-Kosten | % Invest | 3 | 3 | 3 | 3 | 3
| Wirkungsgrad el. | % | 36 | 36 | 36 | 36 | 36
| Wirkungsgrad th. | % | 44 | 44 | 44 | 44 | 44
H2-Brennstoffzelle für Strom&Wärme im Einzelgebäude Niedertemperatursystem | Investition | €/kWₑₗ | 6188 | 5185 | 4720 | 4499.5 | 4392.5
| Lebensdauer | a | 20 | 20 | 20 | 20 | 20
| M/O-Kosten | % Invest | 3.4 | 3.3 | 3.3 | 3.3 | 3.3
| Wirkungsgrad el. | % | 0.6 | 0.6 | 0.6 | 0.6 | 0.6
| Wirkungsgrad th. | % | 0.25 | 0.25 | 0.25 | 0.25 | 0.25
Elektrische Wärmepumpe (Wärmequelle: Erdreich) Hochtemperatursystem | Investition | €/kWₜₕ | 3458.9128 | 3375.3642 | 3291.8156 | 3208.267 | 3124.7184
| Lebensdauer | a | 20 | 20 | 20 | 20 | 20
| M/O-Kosten | % Invest | 1.1 | 1 | 1 | 1 | 1
Elektrische Wärmepumpe (Wärmequelle: Außenluft) Hochtemperatursytem | Investition | €/kWₜₕ | 1871.7652 | 1682.9704 | 1494.1756 | 1305.3809 | 1116.5861
| Lebensdauer | a | 20 | 20 | 20 | 20 | 20
| M/O-Kosten | % Invest | 1 | 1 | 1 | 1 | 1
Hybride Wärmepumpe (el. WP und Gaskessel, Außenluft) Hochtemperatursystem | Investition | €/kWₜₕ | 1230.48 | 1176.52 | 1119.04 | 1060.39 | 1006.43
| Lebensdauer | a | 20 | 20 | 20 | 20 | 20
| M/O-Kosten | % Invest | 3 | 3 | 3 | 3 | 3
H2-Brennstoffzelle für Strom&Wärme im Einzelgebäude Hochtemperatursystem | Investition | €/kWₑₗ | 6188 | 5185 | 4720 | 4499.5 | 4392.5
| Lebensdauer | a | 10 | 10 | 10 | 10 | 10
| M/O-Kosten | % Invest | 3 | 3 | 3 | 3 | 3
| Wirkungsgrad el. | % | 0.55 | 0.55 | 0.55 | 0.55 | 0.55
| Wirkungsgrad th. | % | 0.3 | 0.3 | 0.3 | 0.3 | 0.3
Solarthermiekollektoren (Aufdachanlagen) NT/HT | Investition | €/m² | 557.17 | 469.2 | 439.88 | 410.55 | 387.09
| Lebensdauer | a | 25 | 25 | 25 | 25 | 25
| M/O-Kosten | % Invest | 1 | 1 | 1 | 1 | 1
Wärmespeicher (Wasser) - in Einzelgebäuden | Investition | €/l | 1.52 | 1.29 | 1.29 | 1.17 | 1.17
| Lebensdauer | a | 20 | 20 | 20 | 20 | 20
| M/O-Kosten | % Invest | 1.3 | 1.3 | 1.3 | 1.3 | 1.3
Gebäudesanierung EnEV2015 -25% (Bezeichnung: "vollsaniert") | Investition | €/m² | 170.34 | 170.34 | 170.34 | 170.34 | 170.34
| Lebensdauer | a | 50 | 50 | 50 | 50 | 50
| M/O-Kosten | % Invest | 1 | 1 | 1 | 1 | 1
Gebäudesanierung "Passivhaus" (Bezeichnung: "vollsaniert+") | Investition | €/m² | 300.6 | 300.6 | 300.6 | 300.6 | 300.6
| Lebensdauer | a | 50 | 50 | 50 | 50 | 50
| M/O-Kosten | % Invest | 1 | 1 | 1 | 1 | 1
Absenkung der Vorlauftemperatur in Wohngebäuden (z.B. durch Fußbodenheizung) | Investition | €/m² | 70.38 | 70.38 | 70.38 | 70.38 | 70.38
| Lebensdauer | a | 50 | 50 | 50 | 50 | 50
| M/O-Kosten | % Invest | 1.5 | 1.5 | 1.5 | 1.5 | 1.5

## 0.5
Komponente | Größe | Einheit | 2025 | 2030 | 2035 | 2040 | 2045
Holz- und holzartige Biomasse zu CH4 (Vergasung mit anschl. Synthetisierung) | Investition | €/kWₜₕ | 2578.47 | 2293.3 | 2120.33 | 2031.5 | 1998.78
| Lebensdauer | a | 20 | 20 | 20 | 20 | 20
| M/O-Kosten | % Invest | 5 | 5 | 5 | 5 | 5
| Wirkungsgrad | % | 55 | 55 | 55 | 55 | 55
Holz- und holzartige Biomasse zu H2 (Vergasung mit anschl. Synthetisierung) | Investition | €/kWₜₕ | 1886.9 | 1678.19 | 1551.6 | 1486.59 | 1462.64
| Lebensdauer | a | 20 | 20 | 20 | 20 | 20
| M/O-Kosten | % Invest | 5 | 5 | 5 | 5 | 5
| Wirkungsgrad | % | 61 | 61 | 61 | 61 | 61
Holz- und holzartige Biomasse zu flüssigen Kraftstoffen (Vergasung mit anschl. Synthetisierung) | Investition | €/kWₜₕ | 2854.55 | 2538.83 | 2347.33 | 2248.99 | 2212.76
| Lebensdauer | a | 20 | 20 | 20 | 20 | 20
| M/O-Kosten | % Invest | 5 | 5 | 5 | 5 | 5
| Wirkungsgrad | % | 46 | 46 | 46 | 46 | 46
Biodieselanlage (Raps zu Biodiesel) | Investition | €/kWₜₕ | 175.95 | 175.95 | 175.95 | 175.95 | 175.95
| Lebensdauer | a | 20 | 20 | 20 | 20 | 20
| M/O-Kosten | % Invest | 5 | 5 | 5 | 5 | 5
| Wirkungsgrad (Feld zu Fuel) | % | 60 | 60 | 60 | 60 | 60
Biogasanlage (Rohstoff Biogas - ohne BHKW!) die verf. Energiemengen werden i.d.R. bereits als "Biogas" ausgewiesen, deshalb kein Wirkungsgrad | Investition | €/kW Biogas | 999.58 | 910.76 | 856.89 | 829.23 | 819.04
| Lebensdauer | a | 20 | 20 | 20 | 20 | 20
| M/O-Kosten | % Invest | 5 | 5 | 5 | 5 | 5
Biogas Aufbereitung (CO2-Abscheidung -> Bio-Erdgas) | Investition | €/kWh Gas | 484.14 | 385.26 | 325.28 | 294.49 | 283.14
| Lebensdauer | a | 25 | 25 | 25 | 25 | 25
| M/O-Kosten | % Invest | 3 | 3 | 3 | 3 | 3
| Wirkungsgrad | % | 88 | 88 | 88 | 88 | 88
BHKW < 0.5 MW (Biogas-Direktverstromung) | Investition | €/kWₑₗ | 3473 | 3473 | 3473 | 3473 | 3473
| Lebensdauer | a | 20 | 20 | 20 | 20 | 20
| M/O-Kosten | % Invest | 2.5 | 2.5 | 2.5 | 2.5 | 2.5
| Wirkungsgrad | % | 28 | 28 | 28 | 28 | 28

## 0.6
Komponente | Größe | Einheit | 2025 | 2030 | 2035 | 2040 | 2045
PKW ICE-Flüssigtreibstoff (*Wirkungsgrad: Umrechnung von verwendetem Energieträger zu Bewegungsenergie des Fahrzeuges) | Investition | €/PKW | 28514.46 | 29323.83 | 30054.61 | 30693.89 | 31213.53
| Lebensdauer | a | 15 | 15 | 15 | 15 | 15
| M/O-Kosten | % Invest | 1.6 | 1.6 | 1.6 | 1.6 | 1.6
| Wirkungsgrad* | % | 21.5 | 21.5 | 21.5 | 21.5 | 21.5
PKW ICE Gas (*Wirkungsgrad: Umrechnung von verwendetem Energieträger zu Bewegungsenergie des Fahrzeuges) | Investition | €/PKW | 29873.96 | 30394.78 | 30940.22 | 31511.47 | 32120.26
| Lebensdauer | a | 15 | 15 | 15 | 15 | 15
| M/O-Kosten | % Invest | 1.4 | 1.4 | 1.4 | 1.4 | 1.4
| Wirkungsgrad* | % | 21.5 | 21.5 | 21.5 | 21.5 | 21.5
PKW H2-Brennstoffzelle (*Wirkungsgrad: Umrechnung von verwendetem Energieträger zu Bewegungsenergie des Fahrzeuges) | Investition | €/PKW | 59172.98 | 35537.9 | 35063.6 | 34194.24 | 33324.88
| Lebensdauer | a | 15 | 15 | 15 | 15 | 15
| M/O-Kosten | % Invest | 1.0607 | 1.0607 | 1.0607 | 1.1833 | 1.1928
| Wirkungsgrad* | % | 48 | 48 | 48 | 48 | 48
PKW Hybrid H2-Brennstoffzelle/Batterie (*Wirkungsgrad: Umrechnung von verwendetem Energieträger zu Bewegungsenergie des Fahrzeuges) | Investition | €/PKW | 50157.48 | 41055 | 38861.49 | 36667.98 | 35732.51
| Lebensdauer | a | 15 | 15 | 15 | 15 | 15
| M/O-Kosten | % Invest | 1.0607 | 1.0607 | 1.0607 | 1.1833 | 1.1928
| Wirkungsgrad Batterie* | % | 74.0741 | 74.0741 | 74.0741 | 74.0741 | 74.0741
| Wirkungsgrad* | % | 56 | 56 | 56 | 56 | 56
| Batteriekapazität | kWh | 20 | 20 | 20 | 20 | 20
| Anteil Batterie Fahrleistung | % | 40 | 40 | 40 | 40 | 40
PKW Hybrid ICE Flüssigtreibstoff/Batterie (*Wirkungsgrad: Umrechnung von verwendetem Energieträger zu Bewegungsenergie des Fahrzeuges) | Investition | €/PKW | 37126.62 | 35600.55 | 35422.25 | 35243.96 | 35775.33
| Lebensdauer | a | 15 | 15 | 15 | 15 | 15
| M/O-Kosten | % Invest | 1.3 | 1.3 | 1.3 | 1.3 | 1.3
| Wirkungsgrad Batterie* | % | 74.0741 | 74.0741 | 74.0741 | 74.0741 | 74.0741
| Wirkungsgrad* | % | 27.8 | 27.8 | 27.8 | 27.8 | 27.8
| Batteriekapazität | kWh | 20 | 20 | 20 | 20 | 20
| Anteil Batterie Fahrleistung | % | 40 | 40 | 40 | 40 | 40
PKW Hybrid ICE Gas/Batterie (*Wirkungsgrad: Umrechnung von verwendetem Energieträger zu Bewegungsenergie des Fahrzeuges) | Investition | €/PKW | 39860.89 | 38345.37 | 38154.17 | 37962.97 | 38483.78
| Lebensdauer | a | 15 | 15 | 15 | 15 | 15
| M/O-Kosten | % Invest | 1.3 | 1.3 | 1.3 | 1.3 | 1.3
| Wirkungsgrad Batterie* | % | 74.0741 | 74.0741 | 74.0741 | 74.0741 | 74.0741
| Wirkungsgrad* | % | 25.5624 | 25.5624 | 25.5624 | 25.5624 | 25.5624
| Batteriekapazität | kWh | 20 | 20 | 20 | 20 | 20
| Anteil Batterie Fahrleistung | % | 40 | 40 | 40 | 40 | 40
PKW Batterie-Elektromotor (*Wirkungsgrad: Umrechnung von verwendetem Energieträger zu Bewegungsenergie des Fahrzeuges) | Investition | €/PKW | 28811.86 | 24623.73 | 24358.05 | 24092.36 | 23826.68
| Lebensdauer | a | 15 | 15 | 15 | 15 | 15
| M/O-Kosten | % Invest | 0.9 | 0.9 | 0.9 | 0.9 | 0.9
| Wirkungsgrad Batterie* | % | 85 | 85 | 85 | 85 | 85
| Wirkungsgrad* | % | 83 | 83 | 83 | 83 | 83
| Batteriekapazität | kWh | 66.65 | 66.65 | 66.65 | 66.65 | 66.65
| Anteil Batterie Fahrleistung | - | 100 | 100 | 100 | 100 | 100
Komponente | Größe | Einheit | 2025 | 2030 | 2035 | 2040 | 2045
LKW ICE-Flüssigtreibstoff (*Wirkungsgrad: Umrechnung von verwendetem Energieträger zu Bewegungsenergie des Fahrzeuges) | Investition | €/LKW | 120282.94 | 123534.5 | 126784.88 | 130036.43 | 133286.82
| Lebensdauer | a | 15 | 15 | 15 | 15 | 15
| M/O-Kosten | % Invest | 1.7544 | 1.7082 | 1.6644 | 1.6228 | 1.5832
| Wirkungsgrad* | % | 37.3 | 37.3 | 37.3 | 37.3 | 37.3
LKW ICE Gas (*Wirkungsgrad: Umrechnung von verwendetem Energieträger zu Bewegungsenergie des Fahrzeuges) | Investition | €/LKW | 128415.35 | 130556.07 | 132853.98 | 135325.49 | 138005.8
| Lebensdauer | a | 15 | 15 | 15 | 15 | 15
| M/O-Kosten | % Invest | 1.6433 | 1.6164 | 1.5884 | 1.5594 | 1.5291
| Wirkungsgrad* | % | 30.1123 | 30.1123 | 30.1123 | 30.1123 | 30.1123
LKW H2-Brennstoffzelle (*Wirkungsgrad: Umrechnung von verwendetem Energieträger zu Bewegungsenergie des Fahrzeuges) | Investition | €/LKW | 377000 | 199000 | 174000 | 147061.72 | 120123.45
| Lebensdauer | a | 15 | 15 | 15 | 15 | 15
| M/O-Kosten | % Invest | 1.2492 | 1.3113 | 1.299 | 1.2712 | 1.2426
| Wirkungsgrad* | % | 56 | 56 | 56 | 56 | 56
LKW Hybrid H2-Brennstoffzelle/Batterie (*Wirkungsgrad: Umrechnung von verwendetem Energieträger zu Bewegungsenergie des Fahrzeuges) | Investition | €/Lkw | 155303.9 | 146445.53 | 148105.33 | 149765.12 | 152482.38
| Lebensdauer | a | 15 | 15 | 15 | 15 | 15
| M/O-Kosten | % Invest | 1.1538 | 1.2236 | 1.2099 | 1.1965 | 1.1752
| Wirkungsgrad Batterie* | % | 74.0741 | 74.0741 | 74.0741 | 74.0741 | 74.0741
| Wirkungsgrad* | % | 56 | 56 | 56 | 56 | 56
| Batteriekapazität | kWh | 50 | 50 | 50 | 50 | 50
| Anteil Batterie Fahrleistung | % | 5 | 5 | 5 | 5 | 5
LKW Hybrid ICE Flüssigtreibstoff/Batterie (*Wirkungsgrad: Umrechnung von verwendetem Energieträger zu Bewegungsenergie des Fahrzeuges) | Investition | €/Lkw | 142260.27 | 140267.34 | 140050.34 | 141303.1 | 143683.12
| Lebensdauer | a | 15 | 15 | 15 | 15 | 15
| M/O-Kosten | % Invest | 1.4834 | 1.5045 | 1.5068 | 1.4934 | 1.4687
| Wirkungsgrad Batterie* | % | 74.0741 | 74.0741 | 74.0741 | 74.0741 | 74.0741
| Wirkungsgrad* | % | 37.3 | 37.3 | 37.3 | 37.3 | 37.3
| Batteriekapazität | kWh | 50 | 50 | 50 | 50 | 50
| Anteil Batterie Fahrleistung | % | 5 | 5 | 5 | 5 | 5
LKW Hybrid ICE Gas/Batterie (*Wirkungsgrad: Umrechnung von verwendetem Energieträger zu Bewegungsenergie des Fahrzeuges) | Investition | €/Lkw | 153048.35 | 151118.76 | 150900.58 | 152119.33 | 154462.99
| Lebensdauer | a | 15 | 15 | 15 | 15 | 15
| M/O-Kosten | % Invest | 1.3788 | 1.3964 | 1.3984 | 1.3872 | 1.3662
| Wirkungsgrad Batterie* | % | 74.0741 | 74.0741 | 74.0741 | 74.0741 | 74.0741
| Wirkungsgrad* | % | 30.1123 | 30.1123 | 30.1123 | 30.1123 | 30.1123
| Batteriekapazität | kWh | 50 | 50 | 50 | 50 | 50
| Anteil Batterie Fahrleistung | % | 5 | 5 | 5 | 5 | 5
LKW Batterie-Elektromotor (*Wirkungsgrad: Umrechnung von verwendetem Energieträger zu Bewegungsenergie des Fahrzeuges) | Investition | €/LKW | 156988 | 137092 | 135392 | 133692 | 131992
| Lebensdauer | a | 15 | 15 | 15 | 15 | 15
| M/O-Kosten | % Invest | 1.4 | 1.5 | 1.6 | 1.6 | 1.6
| Wirkungsgrad Batterie* | % | 85 | 85 | 85 | 85 | 85
| Wirkungsgrad* | % | 83 | 83 | 83 | 83 | 83
| Batteriekapazität | kWh | 600 | 600 | 600 | 600 | 600
| Anteil Batterie Fahrleistung | - | 100 | 100 | 100 | 100 | 100

## 0.7
Komponente | Größe | Einheit | 2025 | 2030 | 2035 | 2040 | 2045
Ladestelle Batterie-Elektrisch PKW (langsam) | Investition | €/Ladesäule | 1320.68 | 1178.4 | 1178.4 | 1178.4 | 1178.4
| Lebensdauer | a | 30 | 30 | 30 | 30 | 30
| M/O-Kosten | % Invest | 1.6 | 1.6 | 1.6 | 1.6 | 1.6
Ladestelle Batterie-Elektrisch PKW (schnell - BAB) | Investition | €/Ladesäule | 194120 | 191240 | 188360 | 185480 | 183176
| Lebensdauer | a | 30 | 30 | 30 | 30 | 30
| M/O-Kosten | % Invest | 1.6 | 1.6 | 1.6 | 1.6 | 1.6
Ladestelle FC-PKW | Investition | €/Ladesäule | 2000990.7258 | 1787894.2112 | 1788360.0165 | 1788360.0165 | 1788360.0165
| Lebensdauer | a | 30 | 30 | 30 | 30 | 30
| M/O-Kosten | % Invest | 2.227 | 2.2381 | 2.2381 | 2.2381 | 2.2381
Ladestelle CNG-PKW | Investition | €/Ladesäule | 503627.55 | 503627.55 | 503627.55 | 503627.55 | 503627.55
| Lebensdauer | a | 30 | 30 | 30 | 30 | 30
| M/O-Kosten | % Invest | 0.90945 | 0.90945 | 0.90945 | 0.90945 | 0.90945
Ladestelle Batterie-Elektrisch LKW (langsam) | Investition | €/Ladesäule | 30950 | 30950 | 30950 | 30950 | 30950
| Lebensdauer | a | 30 | 30 | 30 | 30 | 30
| M/O-Kosten | % Invest | 1.8182 | 1.8182 | 1.8182 | 1.8182 | 1.8182
Ladestelle Batterie-Elektrisch LKW (schnell - BAB) | Investition | €/Ladesäule | 527507 | 448894 | 448894 | 448894 | 448894
| Lebensdauer | a | 30 | 30 | 30 | 30 | 30
| M/O-Kosten | % Invest | 1.8182 | 1.8182 | 1.8182 | 1.8182 | 1.8182
Ladestelle FC-LKW | Investition | €/Ladesäule | 2000990.7258 | 1787894.2112 | 1788360.0165 | 1788360.0165 | 1788360.0165
| Lebensdauer | a | 30 | 30 | 30 | 30 | 30
| M/O-Kosten | % Invest | 2.227 | 2.2381 | 2.2381 | 2.2381 | 2.2381
Ladestelle CNG-LKW | Investition | €/Ladesäule | 1858598.8 | 1723323.48 | 1723323.48 | 1723323.48 | 1723323.48
| Lebensdauer | a | 30 | 30 | 30 | 30 | 30
| M/O-Kosten | % Invest | 0.49858 | 0.49858 | 0.49858 | 0.49858 | 0.49858

## 0.8
Komponente | Größe | Einheit | 2025 | 2030 | 2035 | 2040 | 2045
Fest-Biomasse Verbrennung Industrie/ Biomassekessel Industrie Niedertemperaturbereich | Investition | €/kWₜₕ | 704 | 704 | 704 | 704 | 704
| Lebensdauer | a | 20 | 20 | 20 | 20 | 20
| M/O-Kosten | % Invest | 3 | 3 | 3 | 3 | 3
| Wirkungsgrad | % | 85 | 85 | 85 | 85 | 85
Solarthermische Wärme für Industrieprozesse Niedertemperaturbereich | Kosten | €/MWhₜₕ | 304.98 | 269.79 | 252.2 | 234.6 | 228.74
(Groß-) Wärmepumpen (Sole-Wasser) Industrie Niedertemperaturbereich | Investition | €/kWₜₕ | 900.08 | 862.39 | 824.69 | 787 | 749.3
| Lebensdauer | a | 20 | 20 | 20 | 20 | 20
| M/O-Kosten | % Invest | 3.5 | 3.5 | 3.5 | 3.5 | 3.5
Ölkessel Industrie Niedertemperaturbereich | Investition | €/kWₜₕ | 159 | 159 | 159 | 159 | 159
| Lebensdauer | a | 20 | 20 | 20 | 20 | 20
| M/O-Kosten | % Invest | 2 | 2 | 2 | 2 | 2
| Wirkungsgrad | % | 88 | 88 | 88 | 88 | 88
Gaskessel Industrie Niedertermpaturbereich | Investition | €/kWₜₕ | 70 | 70 | 70 | 70 | 70
| Lebensdauer | a | 20 | 20 | 20 | 20 | 20
| M/O-Kosten | % Invest | 2 | 2 | 2 | 2 | 2
| Wirkungsgrad | % | 92 | 92 | 92 | 92 | 92
Elektrodenkessel Indsutrie Niedertemperaturbereich | Investition | €/kWₑₗ | 94 | 94 | 94 | 94 | 94
| Lebensdauer | a | 20 | 20 | 20 | 20 | 20
| M/O-Kosten | % Invest | 2 | 2 | 2 | 2 | 2
| Wirkungsgrad | % | 98 | 98 | 98 | 98 | 98
Industrielle CH4-KWK-Anlagen Niedertemperaturbereich | Investition | €/kWₑₗ | 1931 | 1901 | 1886 | 1871 | 1856
| Lebensdauer | a | 20 | 20 | 20 | 20 | 20
| M/O-Kosten | % Invest | 8 | 8 | 8 | 8 | 8
| Wirkungsgrad el. | % | 45 | 45 | 45 | 45 | 45
| Wirkungsgrad th. | % | 45 | 45 | 45 | 45 | 45
H2 Kessel Indsutrie Niedertemperaturbereich | Investition | €/kWₜₕ | 94 | 94 | 94 | 94 | 94
| Lebensdauer | a | 20 | 20 | 20 | 20 | 20
| M/O-Kosten | % Invest | 2 | 2 | 2 | 2 | 2
| Wirkungsgrad | % | 92 | 92 | 92 | 92 | 92
Kohlekessel Industrie Niedertermpaturbereich | Investition | €/kWₜₕ | 294 | 294 | 294 | 294 | 294
| Lebensdauer | a | 20 | 20 | 20 | 20 | 20
| M/O-Kosten | % Invest | 2 | 2 | 2 | 2 | 2
| Wirkungsgrad | % | 85 | 85 | 85 | 85 | 85

## 0.9
Komponente | Größe | Einheit | 2025 | 2030 | 2035 | 2040 | 2045
Fest-Biomasse Verbrennung Industrie/ Biomassekessel Industrie Hochtemperaturbereich | Investition | €/kWₜₕ | 704 | 704 | 704 | 704 | 704
| Lebensdauer | a | 20 | 20 | 20 | 20 | 20
| M/O-Kosten | % Invest | 3 | 3 | 3 | 3 | 3
| Wirkungsgrad | % | 85 | 85 | 85 | 85 | 85
Solarthermische Wärme für Industrieprozesse Hochtemperaturbereich | Kosten | €/MWhₜₕ | 295.45 | 267.07 | 241.41 | 218.21 | 197.25
(Groß-) Wärmepumpen (Sole-Wasser) Industrie Hochtemperaturbereich | Investition | €/kWₜₕ | 657.06 | 637.85 | 628.74 | 625.35 | 624.57
| Lebensdauer | a | 20 | 20 | 20 | 20 | 20
| M/O-Kosten | % Invest | 3.5 | 3.5 | 3.5 | 3.5 | 3.5
Ölkessel Industrie Hochtemperaturbereich | Investition | €/kWₜₕ | 159 | 159 | 159 | 159 | 159
| Lebensdauer | a | 20 | 20 | 20 | 20 | 20
| M/O-Kosten | % Invest | 2 | 2 | 2 | 2 | 2
| Wirkungsgrad | % | 88 | 88 | 88 | 88 | 88
Gaskessel Industrie Hochtemperaturbereich | Investition | €/kWₜₕ | 70 | 70 | 70 | 70 | 70
| Lebensdauer | a | 20 | 20 | 20 | 20 | 20
| M/O-Kosten | % Invest | 2 | 2 | 2 | 2 | 2
| Wirkungsgrad | % | 92 | 92 | 92 | 92 | 92
Elektrodenkessel Indsutrie Hochtempertaurbereich | Investition | €/kWₑₗ | 94 | 94 | 94 | 94 | 94
| Lebensdauer | a | 20 | 20 | 20 | 20 | 20
| M/O-Kosten | % Invest | 2 | 2 | 2 | 2 | 2
| Wirkungsgrad | % | 98 | 98 | 98 | 98 | 98
Industrielle CH4-KWK-Anlagen Hochtemperaturbereich | Investition | €/kWₑₗ | 1931 | 1901 | 1886 | 1871 | 1856
| Lebensdauer | a | 20 | 20 | 20 | 20 | 20
| M/O-Kosten | % Invest | 8 | 8 | 8 | 8 | 8
| Wirkungsgrad el. | % | 45 | 45 | 45 | 45 | 45
| Wirkungsgrad th. | % | 45 | 45 | 45 | 45 | 45
H2 Kessel Indsutrie Hochtemperaturbereich | Investition | €/kWₜₕ | 94 | 94 | 94 | 94 | 94
| Lebensdauer | a | 20 | 20 | 20 | 20 | 20
| M/O-Kosten | % Invest | 2 | 2 | 2 | 2 | 2
| Wirkungsgrad | % | 92 | 92 | 92 | 92 | 92
Kohlekessel Industrie Hochtemperaturbereich | Investition | €/kWₜₕ | 294 | 294 | 294 | 294 | 294
| Lebensdauer | a | 20 | 20 | 20 | 20 | 20
| M/O-Kosten | % Invest | 2 | 2 | 2 | 2 | 2
| Wirkungsgrad | % | 85 | 85 | 85 | 85 | 85

## 0.10
Szenario | Erklärung / Kommentar | Einheit | 2023 | 2024 | 2025 | 2026 | 2027 | 2028 | 2029 | 2030 | 2031 | 2032 | 2033 | 2034 | 2035 | 2036 | 2037 | 2038 | 2039 | 2040 | 2041 | 2042 | 2043 | 2044 | 2045
01_Technologieoffen | SynFuel | TWh/a | 0 | 0 | 0 | 0 | 0 | 0 | 0 | 5 | 10 | 15 | 20 | 25 | 30 | 35 | 40 | 45 | 50 | 55 | 60 | 70 | 80 | 90 | 100
01_Technologieoffen | SynCH4 | TWh/a | 0 | 0 | 0 | 0 | 0 | 0 | 0 | 2 | 2 | 4 | 6 | 8 | 10 | 12 | 14 | 16 | 18 | 20 | 22 | 24 | 26 | 28 | 30
01_Technologieoffen | Wasserstoff | TWh/a | 0 | 0 | 0 | 0 | 0 | 0 | 0 | 10 | 20 | 30 | 40 | 50 | 70 | 90 | 110 | 130 | 150 | 170 | 190 | 210 | 230 | 240 | 250
02_Effizienz | SynFuel | TWh/a | 0 | 0 | 0 | 0 | 0 | 0 | 0 | 5 | 10 | 15 | 20 | 25 | 30 | 35 | 40 | 45 | 50 | 55 | 60 | 70 | 80 | 90 | 100
02_Effizienz | SynCH4 | TWh/a | 0 | 0 | 0 | 0 | 0 | 0 | 0 | 2 | 2 | 4 | 6 | 8 | 10 | 12 | 14 | 16 | 18 | 20 | 22 | 24 | 26 | 28 | 30
02_Effizienz | Wasserstoff | TWh/a | 0 | 0 | 0 | 0 | 0 | 0 | 0 | 10 | 20 | 30 | 40 | 50 | 70 | 90 | 110 | 130 | 150 | 170 | 190 | 210 | 230 | 240 | 250
03_Beharrung | SynFuel | TWh/a | 0 | 0 | 0 | 0 | 0 | 0 | 0 | 12.5 | 25 | 37.5 | 50 | 62.5 | 75 | 87.5 | 100 | 112.5 | 125 | 137.5 | 150 | 175 | 200 | 225 | 250
03_Beharrung | SynCH4 | TWh/a | 0 | 0 | 0 | 0 | 0 | 0 | 0 | 10 | 20 | 30 | 40 | 50 | 60 | 70 | 80 | 90 | 100 | 110 | 120 | 130 | 140 | 150 | 150
03_Beharrung | Wasserstoff | TWh/a | 0 | 0 | 0 | 0 | 0 | 0 | 0 | 14 | 28 | 42 | 56 | 70 | 98 | 126 | 154 | 182 | 210 | 238 | 266 | 294 | 322 | 336 | 350
04_Robust | SynFuel | TWh/a | 0 | 0 | 0 | 0 | 0 | 0 | 0 | 2.5 | 5 | 7.5 | 10 | 12.5 | 15 | 17.5 | 20 | 22.5 | 25 | 27.5 | 30 | 35 | 40 | 45 | 50
04_Robust | SynCH4 | TWh/a | 0 | 0 | 0 | 0 | 0 | 0 | 0 | 1 | 1 | 2 | 3 | 4 | 5 | 6 | 7 | 8 | 9 | 10 | 11 | 12 | 13 | 14 | 15
04_Robust | Wasserstoff | TWh/a | 0 | 0 | 0 | 0 | 0 | 0 | 0 | 5 | 10 | 15 | 20 | 25 | 35 | 45 | 55 | 65 | 75 | 85 | 95 | 105 | 115 | 120 | 125
01_Technologieoffen, 02_Effizienz, 03_Beharrung | SynFuel (Kosten) | €/MWh | 269.05 | 266.05 | 263.05 | 260.05 | 257.05 | 254.05 | 251.05 | 248.05 | 245.05 | 242.05 | 239.05 | 236.05 | 233.05 | 230.05 | 227.05 | 224.05 | 221.05 | 218.05 | 215.05 | 212.05 | 209.05 | 206.05 | 203.05
01_Technologieoffen, 02_Effizienz, 03_Beharrung | SynCH4 (Kosten) | €/MWh | 249.05 | 246.05 | 243.05 | 240.05 | 237.05 | 234.05 | 231.05 | 228.05 | 225.05 | 222.05 | 219.05 | 216.05 | 213.05 | 210.05 | 207.05 | 204.05 | 201.05 | 198.05 | 195.05 | 192.05 | 189.05 | 186.05 | 183.05
01_Technologieoffen, 02_Effizienz, 03_Beharrung | Wasserstoff (Kosten) | €/MWh | 184 | 182 | 180 | 178 | 176 | 174 | 172 | 170 | 168 | 166 | 164 | 162 | 160 | 158 | 156 | 154 | 152 | 150 | 148 | 146 | 144 | 142 | 140
04_Robust | SynFuel (Kosten) | €/MWh | 403.575 | 399.075 | 394.575 | 390.075 | 385.575 | 381.075 | 376.575 | 372.075 | 367.575 | 363.075 | 358.575 | 354.075 | 349.575 | 345.075 | 340.575 | 336.075 | 331.575 | 327.075 | 322.575 | 318.075 | 313.575 | 309.075 | 304.575
04_Robust | SynCH4 (Kosten) | €/MWh | 373.575 | 369.075 | 364.575 | 360.075 | 355.575 | 351.075 | 346.575 | 342.075 | 337.575 | 333.075 | 328.575 | 324.075 | 319.575 | 315.075 | 310.575 | 306.075 | 301.575 | 297.075 | 292.575 | 288.075 | 283.575 | 279.075 | 274.575
04_Robust | Wasserstoff (Kosten) | €/MWh | 276 | 273 | 270 | 267 | 264 | 261 | 258 | 255 | 252 | 249 | 246 | 243 | 240 | 237 | 234 | 231 | 228 | 225 | 222 | 219 | 216 | 213 | 210
alle | Erdgas (Kosten) | €/MWh | 80.9155 | 58.3411 | 46.3476 | 42.0948 | 37.842 | 33.5892 | 29.3363 | 25.0835 | 25.1812 | 25.279 | 25.3767 | 25.4744 | 25.5721 | 25.6699 | 25.7676 | 25.8653 | 25.9631 | 26.0608 | 26.1585 | 26.2562 | 26.354 | 26.4517 | 26.5494
alle | Erdöl (Kosten) | €/MWh | 46.7787 | 42.8541 | 40.4853 | 41.6507 | 42.8161 | 43.9815 | 45.1468 | 46.3122 | 46.643 | 46.9738 | 47.3046 | 47.6354 | 47.9662 | 48.297 | 48.6278 | 48.9586 | 49.2894 | 49.6202 | 49.951 | 50.2818 | 50.6126 | 50.9434 | 51.2742
alle | Steinkohle (Kosten) | €/MWh | 20.0766 | 13.7879 | 12.8503 | 11.8921 | 10.934 | 9.9758 | 9.0177 | 8.0595 | 8.0355 | 8.0114 | 7.9874 | 7.9633 | 7.9392 | 7.9152 | 7.8911 | 7.8671 | 7.843 | 7.8189 | 7.7949 | 7.7708 | 7.7468 | 7.7227 | 7.6987

## 0.11
Region | Einheit | Onshore | PV-Dach | PV-Dach | PV Frei-
|  | Wind | Süd | Ost-West | fläche
SH/HH/MV | GW | 48,3 | 18,7 | 18,7 | 29,7
NI/HB | GW | 56,6 | 33,1 | 33,1 | 93,9
BE/BB | GW | 50,9 | 14,6 | 14,6 | 11,4
NW | GW | 16,5 | 46,5 | 46,5 | 28,9
HE | GW | 23,6 | 16,3 | 16,3 | 26,5
ST/TH | GW | 66,4 | 17,6 | 17,6 | 40,3
SN | GW | 15,4 | 12,7 | 12,7 | 9,6
RP/SL | GW | 20,3 | 15,6 | 15,6 | 26,9
BW | GW | 37,4 | 28,2 | 28,2 | 22,1
BY | GW | 67,8 | 42,7 | 42,7 | 58,5

## 1.1
Model | Scenario | Region | Variable | Einheit | 2022 | 2045
REMod v1.0 | 01_Technologieoffen | DE | Exports | TWh/yr | -43 | -82.5236
REMod v1.0 | 01_Technologieoffen | DE | Imports | TWh/yr | 51 | 31.9313
REMod v1.0 | 01_Technologieoffen | DE | Endenergie Gebäude | TWh/yr | 1002 | 757.0196
REMod v1.0 | 01_Technologieoffen | DE | Endenergie Industrie | TWh/yr | 665 | 592.822
REMod v1.0 | 01_Technologieoffen | DE | Endenergie Verkehr | TWh/yr | 590 | 264.6217
REMod v1.0 | 01_Technologieoffen | DE | Endenergie internationale Luft- und Schifffahrt | TWh/yr | 110 | 153.8762
REMod v1.0 | 01_Technologieoffen | DE | Endenergie stoffliche Nutzung | TWh/yr | 236 | 170.0032
REMod v1.0 | 01_Technologieoffen | DE | Primärenergie Biomasse | TWh/yr | 301.2117 | 309.9539
REMod v1.0 | 01_Technologieoffen | DE | Primärenergie Fossil | TWh/yr | 2539 | 16.3041
REMod v1.0 | 01_Technologieoffen | DE | Primärenergie Kernkraft | TWh/yr | 105 | 0
REMod v1.0 | 01_Technologieoffen | DE | Primärenergie Solar | TWh/yr | 72.7415 | 519.8248
REMod v1.0 | 01_Technologieoffen | DE | Primärenergie Sonstige Erneuerbare | TWh/yr | 41.082 | 250.6391
REMod v1.0 | 01_Technologieoffen | DE | Primärenergie Synthetische Importe | TWh/yr | 0 | 375.7454
REMod v1.0 | 01_Technologieoffen | DE | Primärenergie Wind | TWh/yr | 149.8447 | 965.7284
REMod v1.0 | 02_Effizienz | DE | Exports | TWh/yr |  | -61.9983
REMod v1.0 | 02_Effizienz | DE | Imports | TWh/yr |  | 31.9718
REMod v1.0 | 02_Effizienz | DE | Endenergie Gebäude | TWh/yr |  | 735.6268
REMod v1.0 | 02_Effizienz | DE | Endenergie Industrie | TWh/yr |  | 582.2798
REMod v1.0 | 02_Effizienz | DE | Endenergie Verkehr | TWh/yr |  | 253.6169
REMod v1.0 | 02_Effizienz | DE | Endenergie internationale Luft- und Schifffahrt | TWh/yr |  | 77.3832
REMod v1.0 | 02_Effizienz | DE | Endenergie stoffliche Nutzung | TWh/yr |  | 170.0032
REMod v1.0 | 02_Effizienz | DE | Primärenergie Biomasse | TWh/yr |  | 306.1772
REMod v1.0 | 02_Effizienz | DE | Primärenergie Fossil | TWh/yr |  | 4.5091
REMod v1.0 | 02_Effizienz | DE | Primärenergie Kernkraft | TWh/yr |  | 0
REMod v1.0 | 02_Effizienz | DE | Primärenergie Solar | TWh/yr |  | 425.3874
REMod v1.0 | 02_Effizienz | DE | Primärenergie Sonstige Erneuerbare | TWh/yr |  | 228.1604
REMod v1.0 | 02_Effizienz | DE | Primärenergie Synthetische Importe | TWh/yr |  | 314.374
REMod v1.0 | 02_Effizienz | DE | Primärenergie Wind | TWh/yr |  | 980.7039
REMod v1.0 | 03_Beharrung | DE | Exports | TWh/yr |  | -75.6378
REMod v1.0 | 03_Beharrung | DE | Imports | TWh/yr |  | 35.9862
REMod v1.0 | 03_Beharrung | DE | Endenergie Gebäude | TWh/yr |  | 822.4396
REMod v1.0 | 03_Beharrung | DE | Endenergie Industrie | TWh/yr |  | 603.5951
REMod v1.0 | 03_Beharrung | DE | Endenergie Verkehr | TWh/yr |  | 402.6609
REMod v1.0 | 03_Beharrung | DE | Endenergie internationale Luft- und Schifffahrt | TWh/yr |  | 153.8762
REMod v1.0 | 03_Beharrung | DE | Endenergie stoffliche Nutzung | TWh/yr |  | 170.0032
REMod v1.0 | 03_Beharrung | DE | Primärenergie Biomasse | TWh/yr |  | 310.644
REMod v1.0 | 03_Beharrung | DE | Primärenergie Fossil | TWh/yr |  | 16.4621
REMod v1.0 | 03_Beharrung | DE | Primärenergie Kernkraft | TWh/yr |  | 0
REMod v1.0 | 03_Beharrung | DE | Primärenergie Solar | TWh/yr |  | 490.8221
REMod v1.0 | 03_Beharrung | DE | Primärenergie Sonstige Erneuerbare | TWh/yr |  | 231.9498
REMod v1.0 | 03_Beharrung | DE | Primärenergie Synthetische Importe | TWh/yr |  | 742.984
REMod v1.0 | 03_Beharrung | DE | Primärenergie Wind | TWh/yr |  | 821.356
REMod v1.0 | 04_Robust | DE | Exports | TWh/yr |  | -73.588
REMod v1.0 | 04_Robust | DE | Imports | TWh/yr |  | 29.5198
REMod v1.0 | 04_Robust | DE | Endenergie Gebäude | TWh/yr |  | 707.438
REMod v1.0 | 04_Robust | DE | Endenergie Industrie | TWh/yr |  | 588.0506
REMod v1.0 | 04_Robust | DE | Endenergie Verkehr | TWh/yr |  | 259.9601
REMod v1.0 | 04_Robust | DE | Endenergie internationale Luft- und Schifffahrt | TWh/yr |  | 153.8762
REMod v1.0 | 04_Robust | DE | Endenergie stoffliche Nutzung | TWh/yr |  | 170.0032
REMod v1.0 | 04_Robust | DE | Primärenergie Biomasse | TWh/yr |  | 299.2771
REMod v1.0 | 04_Robust | DE | Primärenergie Fossil | TWh/yr |  | 23.1341
REMod v1.0 | 04_Robust | DE | Primärenergie Kernkraft | TWh/yr |  | 0
REMod v1.0 | 04_Robust | DE | Primärenergie Solar | TWh/yr |  | 529.0475
REMod v1.0 | 04_Robust | DE | Primärenergie Sonstige Erneuerbare | TWh/yr |  | 279.3159
REMod v1.0 | 04_Robust | DE | Primärenergie Synthetische Importe | TWh/yr |  | 192.6124
REMod v1.0 | 04_Robust | DE | Primärenergie Wind | TWh/yr |  | 1135.2444

## 1.2
Model | Scenario | Region | Variable | Unit | 2045
REMod v1.0 | 01_Technologieoffen | BE_BB | Endenergie Biomasse | TWh/yr | 1.4746
REMod v1.0 | 01_Technologieoffen | BE_BB | Endenergie Fernwärme | TWh/yr | 7.9851
REMod v1.0 | 01_Technologieoffen | BE_BB | Endenergie Flüssigkraftstoff | TWh/yr | 5.8744
REMod v1.0 | 01_Technologieoffen | BE_BB | Endenergie Gas | TWh/yr | 7.2673
REMod v1.0 | 01_Technologieoffen | BE_BB | Endenergie Kohle | TWh/yr | 0.62959
REMod v1.0 | 01_Technologieoffen | BE_BB | Endenergie Solarthermie | TWh/yr | 3.874
REMod v1.0 | 01_Technologieoffen | BE_BB | Endenergie Strom | TWh/yr | 49.3528
REMod v1.0 | 01_Technologieoffen | BE_BB | Endenergie Umweltwärme | TWh/yr | 7.3318
REMod v1.0 | 01_Technologieoffen | BE_BB | Endenergie Wasserstoff | TWh/yr | 6.8539
REMod v1.0 | 01_Technologieoffen | BE_BB | Primärenergie Biomasse | TWh/yr | 17.0142
REMod v1.0 | 01_Technologieoffen | BE_BB | Primärenergie Fossil | TWh/yr | 1.6357
REMod v1.0 | 01_Technologieoffen | BE_BB | Primärenergie Kernkraft | TWh/yr | 0
REMod v1.0 | 01_Technologieoffen | BE_BB | Primärenergie Solar | TWh/yr | 31.2609
REMod v1.0 | 01_Technologieoffen | BE_BB | Primärenergie Sonstige Erneuerbare | TWh/yr | 9.8929
REMod v1.0 | 01_Technologieoffen | BE_BB | Primärenergie Synthetische Importe | TWh/yr | 34.9944
REMod v1.0 | 01_Technologieoffen | BE_BB | Primärenergie Wind | TWh/yr | 69.8846
REMod v1.0 | 01_Technologieoffen | BW | Endenergie Biomasse | TWh/yr | 6.7198
REMod v1.0 | 01_Technologieoffen | BW | Endenergie Fernwärme | TWh/yr | 13.9763
REMod v1.0 | 01_Technologieoffen | BW | Endenergie Flüssigkraftstoff | TWh/yr | 7.9368
REMod v1.0 | 01_Technologieoffen | BW | Endenergie Gas | TWh/yr | 11.4764
REMod v1.0 | 01_Technologieoffen | BW | Endenergie Kohle | TWh/yr | 0.15674
REMod v1.0 | 01_Technologieoffen | BW | Endenergie Solarthermie | TWh/yr | 5.9903
REMod v1.0 | 01_Technologieoffen | BW | Endenergie Strom | TWh/yr | 111.4396
REMod v1.0 | 01_Technologieoffen | BW | Endenergie Umweltwärme | TWh/yr | 31.5621
REMod v1.0 | 01_Technologieoffen | BW | Endenergie Wasserstoff | TWh/yr | 5.8277
REMod v1.0 | 01_Technologieoffen | BW | Primärenergie Biomasse | TWh/yr | 46.8546
REMod v1.0 | 01_Technologieoffen | BW | Primärenergie Fossil | TWh/yr | 1.3613
REMod v1.0 | 01_Technologieoffen | BW | Primärenergie Kernkraft | TWh/yr | 0
REMod v1.0 | 01_Technologieoffen | BW | Primärenergie Solar | TWh/yr | 57.5212
REMod v1.0 | 01_Technologieoffen | BW | Primärenergie Sonstige Erneuerbare | TWh/yr | 41.0812
REMod v1.0 | 01_Technologieoffen | BW | Primärenergie Synthetische Importe | TWh/yr | 43.6682
REMod v1.0 | 01_Technologieoffen | BW | Primärenergie Wind | TWh/yr | 38.3557
REMod v1.0 | 01_Technologieoffen | BY | Endenergie Biomasse | TWh/yr | 10.8472
REMod v1.0 | 01_Technologieoffen | BY | Endenergie Fernwärme | TWh/yr | 18.8416
REMod v1.0 | 01_Technologieoffen | BY | Endenergie Flüssigkraftstoff | TWh/yr | 7.9544
REMod v1.0 | 01_Technologieoffen | BY | Endenergie Gas | TWh/yr | 14.9564
REMod v1.0 | 01_Technologieoffen | BY | Endenergie Kohle | TWh/yr | 0.26014
REMod v1.0 | 01_Technologieoffen | BY | Endenergie Solarthermie | TWh/yr | 9.3735
REMod v1.0 | 01_Technologieoffen | BY | Endenergie Strom | TWh/yr | 148.2328
REMod v1.0 | 01_Technologieoffen | BY | Endenergie Umweltwärme | TWh/yr | 31.4934
REMod v1.0 | 01_Technologieoffen | BY | Endenergie Wasserstoff | TWh/yr | 27.682
REMod v1.0 | 01_Technologieoffen | BY | Primärenergie Biomasse | TWh/yr | 53.1594
REMod v1.0 | 01_Technologieoffen | BY | Primärenergie Fossil | TWh/yr | 1.4354
REMod v1.0 | 01_Technologieoffen | BY | Primärenergie Kernkraft | TWh/yr | 0
REMod v1.0 | 01_Technologieoffen | BY | Primärenergie Solar | TWh/yr | 100.0901
REMod v1.0 | 01_Technologieoffen | BY | Primärenergie Sonstige Erneuerbare | TWh/yr | 45.1588
REMod v1.0 | 01_Technologieoffen | BY | Primärenergie Synthetische Importe | TWh/yr | 41.3934
REMod v1.0 | 01_Technologieoffen | BY | Primärenergie Wind | TWh/yr | 89.7945
REMod v1.0 | 01_Technologieoffen | HE | Endenergie Biomasse | TWh/yr | 2.17
REMod v1.0 | 01_Technologieoffen | HE | Endenergie Fernwärme | TWh/yr | 8.3747
REMod v1.0 | 01_Technologieoffen | HE | Endenergie Flüssigkraftstoff | TWh/yr | 5.4335
REMod v1.0 | 01_Technologieoffen | HE | Endenergie Gas | TWh/yr | 7.4281
REMod v1.0 | 01_Technologieoffen | HE | Endenergie Kohle | TWh/yr | 0.45805
REMod v1.0 | 01_Technologieoffen | HE | Endenergie Solarthermie | TWh/yr | 1.107
REMod v1.0 | 01_Technologieoffen | HE | Endenergie Strom | TWh/yr | 71.3499
REMod v1.0 | 01_Technologieoffen | HE | Endenergie Umweltwärme | TWh/yr | 14.8691
REMod v1.0 | 01_Technologieoffen | HE | Endenergie Wasserstoff | TWh/yr | 6.7661
REMod v1.0 | 01_Technologieoffen | HE | Primärenergie Biomasse | TWh/yr | 18.2261
REMod v1.0 | 01_Technologieoffen | HE | Primärenergie Fossil | TWh/yr | 2.2513
REMod v1.0 | 01_Technologieoffen | HE | Primärenergie Kernkraft | TWh/yr | 0
REMod v1.0 | 01_Technologieoffen | HE | Primärenergie Solar | TWh/yr | 44.7673
REMod v1.0 | 01_Technologieoffen | HE | Primärenergie Sonstige Erneuerbare | TWh/yr | 17.1614
REMod v1.0 | 01_Technologieoffen | HE | Primärenergie Synthetische Importe | TWh/yr | 13.8135
REMod v1.0 | 01_Technologieoffen | HE | Primärenergie Wind | TWh/yr | 62.6299
REMod v1.0 | 01_Technologieoffen | NI_HB | Endenergie Biomasse | TWh/yr | 2.7539
REMod v1.0 | 01_Technologieoffen | NI_HB | Endenergie Fernwärme | TWh/yr | 10.0038
REMod v1.0 | 01_Technologieoffen | NI_HB | Endenergie Flüssigkraftstoff | TWh/yr | 6.758
REMod v1.0 | 01_Technologieoffen | NI_HB | Endenergie Gas | TWh/yr | 20.6706
REMod v1.0 | 01_Technologieoffen | NI_HB | Endenergie Kohle | TWh/yr | 0.47567
REMod v1.0 | 01_Technologieoffen | NI_HB | Endenergie Solarthermie | TWh/yr | 2.2395
REMod v1.0 | 01_Technologieoffen | NI_HB | Endenergie Strom | TWh/yr | 114.6163
REMod v1.0 | 01_Technologieoffen | NI_HB | Endenergie Umweltwärme | TWh/yr | 18.7242
REMod v1.0 | 01_Technologieoffen | NI_HB | Endenergie Wasserstoff | TWh/yr | 14.5621
REMod v1.0 | 01_Technologieoffen | NI_HB | Primärenergie Biomasse | TWh/yr | 22.221
REMod v1.0 | 01_Technologieoffen | NI_HB | Primärenergie Fossil | TWh/yr | 1.6715
REMod v1.0 | 01_Technologieoffen | NI_HB | Primärenergie Kernkraft | TWh/yr | 0
REMod v1.0 | 01_Technologieoffen | NI_HB | Primärenergie Solar | TWh/yr | 46.2086
REMod v1.0 | 01_Technologieoffen | NI_HB | Primärenergie Sonstige Erneuerbare | TWh/yr | 21.1775
REMod v1.0 | 01_Technologieoffen | NI_HB | Primärenergie Synthetische Importe | TWh/yr | 37.5069
REMod v1.0 | 01_Technologieoffen | NI_HB | Primärenergie Wind | TWh/yr | 321.5189
REMod v1.0 | 01_Technologieoffen | NW | Endenergie Biomasse | TWh/yr | 8.8945
REMod v1.0 | 01_Technologieoffen | NW | Endenergie Fernwärme | TWh/yr | 17.9198
REMod v1.0 | 01_Technologieoffen | NW | Endenergie Flüssigkraftstoff | TWh/yr | 9.4132
REMod v1.0 | 01_Technologieoffen | NW | Endenergie Gas | TWh/yr | 17.6597
REMod v1.0 | 01_Technologieoffen | NW | Endenergie Kohle | TWh/yr | 0.3809
REMod v1.0 | 01_Technologieoffen | NW | Endenergie Solarthermie | TWh/yr | 1.7364
REMod v1.0 | 01_Technologieoffen | NW | Endenergie Strom | TWh/yr | 227.2862
REMod v1.0 | 01_Technologieoffen | NW | Endenergie Umweltwärme | TWh/yr | 50.0806
REMod v1.0 | 01_Technologieoffen | NW | Endenergie Wasserstoff | TWh/yr | 129.6813
REMod v1.0 | 01_Technologieoffen | NW | Primärenergie Biomasse | TWh/yr | 72.7845
REMod v1.0 | 01_Technologieoffen | NW | Primärenergie Fossil | TWh/yr | 1.916
REMod v1.0 | 01_Technologieoffen | NW | Primärenergie Kernkraft | TWh/yr | 0
REMod v1.0 | 01_Technologieoffen | NW | Primärenergie Solar | TWh/yr | 100.8002
REMod v1.0 | 01_Technologieoffen | NW | Primärenergie Sonstige Erneuerbare | TWh/yr | 56.5414
REMod v1.0 | 01_Technologieoffen | NW | Primärenergie Synthetische Importe | TWh/yr | 66.8912
REMod v1.0 | 01_Technologieoffen | NW | Primärenergie Wind | TWh/yr | 50.1327
REMod v1.0 | 01_Technologieoffen | RP_SL | Endenergie Biomasse | TWh/yr | 1.1938
REMod v1.0 | 01_Technologieoffen | RP_SL | Endenergie Fernwärme | TWh/yr | 6.5869
REMod v1.0 | 01_Technologieoffen | RP_SL | Endenergie Flüssigkraftstoff | TWh/yr | 4.6566
REMod v1.0 | 01_Technologieoffen | RP_SL | Endenergie Gas | TWh/yr | 8.0088
REMod v1.0 | 01_Technologieoffen | RP_SL | Endenergie Kohle | TWh/yr | 0.32835
REMod v1.0 | 01_Technologieoffen | RP_SL | Endenergie Solarthermie | TWh/yr | 2.7704
REMod v1.0 | 01_Technologieoffen | RP_SL | Endenergie Strom | TWh/yr | 73.3905
REMod v1.0 | 01_Technologieoffen | RP_SL | Endenergie Umweltwärme | TWh/yr | 16.514
REMod v1.0 | 01_Technologieoffen | RP_SL | Endenergie Wasserstoff | TWh/yr | 35.1228
REMod v1.0 | 01_Technologieoffen | RP_SL | Primärenergie Biomasse | TWh/yr | 19.4724
REMod v1.0 | 01_Technologieoffen | RP_SL | Primärenergie Fossil | TWh/yr | 1.8481
REMod v1.0 | 01_Technologieoffen | RP_SL | Primärenergie Kernkraft | TWh/yr | 0
REMod v1.0 | 01_Technologieoffen | RP_SL | Primärenergie Solar | TWh/yr | 45.4074
REMod v1.0 | 01_Technologieoffen | RP_SL | Primärenergie Sonstige Erneuerbare | TWh/yr | 19.2689
REMod v1.0 | 01_Technologieoffen | RP_SL | Primärenergie Synthetische Importe | TWh/yr | 45.0141
REMod v1.0 | 01_Technologieoffen | RP_SL | Primärenergie Wind | TWh/yr | 55.8767
REMod v1.0 | 01_Technologieoffen | SH_HH_MV | Endenergie Biomasse | TWh/yr | 2.8625
REMod v1.0 | 01_Technologieoffen | SH_HH_MV | Endenergie Fernwärme | TWh/yr | 8.8478
REMod v1.0 | 01_Technologieoffen | SH_HH_MV | Endenergie Flüssigkraftstoff | TWh/yr | 5.8484
REMod v1.0 | 01_Technologieoffen | SH_HH_MV | Endenergie Gas | TWh/yr | 6.8955
REMod v1.0 | 01_Technologieoffen | SH_HH_MV | Endenergie Kohle | TWh/yr | 0.3829
REMod v1.0 | 01_Technologieoffen | SH_HH_MV | Endenergie Solarthermie | TWh/yr | 3.4697
REMod v1.0 | 01_Technologieoffen | SH_HH_MV | Endenergie Strom | TWh/yr | 59.6412
REMod v1.0 | 01_Technologieoffen | SH_HH_MV | Endenergie Umweltwärme | TWh/yr | 15.9438
REMod v1.0 | 01_Technologieoffen | SH_HH_MV | Endenergie Wasserstoff | TWh/yr | 10.866
REMod v1.0 | 01_Technologieoffen | SH_HH_MV | Primärenergie Biomasse | TWh/yr | 21.3969
REMod v1.0 | 01_Technologieoffen | SH_HH_MV | Primärenergie Fossil | TWh/yr | 1.7038
REMod v1.0 | 01_Technologieoffen | SH_HH_MV | Primärenergie Kernkraft | TWh/yr | 0
REMod v1.0 | 01_Technologieoffen | SH_HH_MV | Primärenergie Solar | TWh/yr | 24.3739
REMod v1.0 | 01_Technologieoffen | SH_HH_MV | Primärenergie Sonstige Erneuerbare | TWh/yr | 18.9751
REMod v1.0 | 01_Technologieoffen | SH_HH_MV | Primärenergie Synthetische Importe | TWh/yr | 41.593
REMod v1.0 | 01_Technologieoffen | SH_HH_MV | Primärenergie Wind | TWh/yr | 184.7252
REMod v1.0 | 01_Technologieoffen | SN | Endenergie Biomasse | TWh/yr | 1.07
REMod v1.0 | 01_Technologieoffen | SN | Endenergie Fernwärme | TWh/yr | 8.4463
REMod v1.0 | 01_Technologieoffen | SN | Endenergie Flüssigkraftstoff | TWh/yr | 4.6909
REMod v1.0 | 01_Technologieoffen | SN | Endenergie Gas | TWh/yr | 5.5096
REMod v1.0 | 01_Technologieoffen | SN | Endenergie Kohle | TWh/yr | 0.334
REMod v1.0 | 01_Technologieoffen | SN | Endenergie Solarthermie | TWh/yr | 3.2115
REMod v1.0 | 01_Technologieoffen | SN | Endenergie Strom | TWh/yr | 41.8107
REMod v1.0 | 01_Technologieoffen | SN | Endenergie Umweltwärme | TWh/yr | 7.6996
REMod v1.0 | 01_Technologieoffen | SN | Endenergie Wasserstoff | TWh/yr | 15.2317
REMod v1.0 | 01_Technologieoffen | SN | Primärenergie Biomasse | TWh/yr | 13.809
REMod v1.0 | 01_Technologieoffen | SN | Primärenergie Fossil | TWh/yr | 1.3026
REMod v1.0 | 01_Technologieoffen | SN | Primärenergie Kernkraft | TWh/yr | 0
REMod v1.0 | 01_Technologieoffen | SN | Primärenergie Solar | TWh/yr | 31.7447
REMod v1.0 | 01_Technologieoffen | SN | Primärenergie Sonstige Erneuerbare | TWh/yr | 12.8171
REMod v1.0 | 01_Technologieoffen | SN | Primärenergie Synthetische Importe | TWh/yr | 38.1372
REMod v1.0 | 01_Technologieoffen | SN | Primärenergie Wind | TWh/yr | 41.6129
REMod v1.0 | 01_Technologieoffen | ST_TH | Endenergie Biomasse | TWh/yr | 1.3513
REMod v1.0 | 01_Technologieoffen | ST_TH | Endenergie Fernwärme | TWh/yr | 7.8456
REMod v1.0 | 01_Technologieoffen | ST_TH | Endenergie Flüssigkraftstoff | TWh/yr | 3.8993
REMod v1.0 | 01_Technologieoffen | ST_TH | Endenergie Gas | TWh/yr | 10.8247
REMod v1.0 | 01_Technologieoffen | ST_TH | Endenergie Kohle | TWh/yr | 0.32009
REMod v1.0 | 01_Technologieoffen | ST_TH | Endenergie Solarthermie | TWh/yr | 2.3288
REMod v1.0 | 01_Technologieoffen | ST_TH | Endenergie Strom | TWh/yr | 57.5393
REMod v1.0 | 01_Technologieoffen | ST_TH | Endenergie Umweltwärme | TWh/yr | 7.2525
REMod v1.0 | 01_Technologieoffen | ST_TH | Endenergie Wasserstoff | TWh/yr | 14.5867
REMod v1.0 | 01_Technologieoffen | ST_TH | Primärenergie Biomasse | TWh/yr | 25.0157
REMod v1.0 | 01_Technologieoffen | ST_TH | Primärenergie Fossil | TWh/yr | 1.1785
REMod v1.0 | 01_Technologieoffen | ST_TH | Primärenergie Kernkraft | TWh/yr | 0
REMod v1.0 | 01_Technologieoffen | ST_TH | Primärenergie Solar | TWh/yr | 37.6504
REMod v1.0 | 01_Technologieoffen | ST_TH | Primärenergie Sonstige Erneuerbare | TWh/yr | 8.5649
REMod v1.0 | 01_Technologieoffen | ST_TH | Primärenergie Synthetische Importe | TWh/yr | 12.7335
REMod v1.0 | 01_Technologieoffen | ST_TH | Primärenergie Wind | TWh/yr | 51.1972

## 2.1
Model | Scenario | Region | Variable | Einheit | 2023 | 2030 | 2035 | 2040 | 2045
REMod v1.0 | 01_Technologieoffen | DE | DACCS | TWh/yr | 0 | 0.19056 | 0.67086 | 6.2633 | 12.4622
REMod v1.0 | 01_Technologieoffen | DE | Elektrolyse | TWh/yr | 0 | 43.3824 | 118.8537 | 173.4431 | 189.5327
REMod v1.0 | 01_Technologieoffen | DE | Export | TWh/yr | 23.1 | 31.9042 | 38.9301 | 57.2813 | 82.5236
REMod v1.0 | 01_Technologieoffen | DE | Gebäude | TWh/yr | 262 | 259.4069 | 299.8665 | 340.3229 | 369.0792
REMod v1.0 | 01_Technologieoffen | DE | Industrie | TWh/yr | 203 | 271.525 | 322.9164 | 363.3664 | 379.264
REMod v1.0 | 01_Technologieoffen | DE | Methanisierung | TWh/yr | 0 | 2.1961 | 15.3363 | 36.2868 | 58.5984
REMod v1.0 | 01_Technologieoffen | DE | Power-to-Heat | TWh/yr | 0 | 21.4924 | 34.389 | 45.1619 | 64.3753
REMod v1.0 | 01_Technologieoffen | DE | Power-to-Liquids | TWh/yr | 0 | 1.9313 | 13.1044 | 32.7051 | 55.137
REMod v1.0 | 01_Technologieoffen | DE | Verkehr | TWh/yr | 13 | 76.1439 | 135.803 | 186.6589 | 206.3161
REMod v1.0 | 01_Technologieoffen | DE | Verluste | TWh/yr | 27 | 54.6441 | 91.6821 | 125.1884 | 160.4155
REMod v1.0 | 02_Effizienz | DE | DACCS | TWh/yr |  | 0.045164 | 4.1252 | 10.1346 | 12.9286
REMod v1.0 | 02_Effizienz | DE | Elektrolyse | TWh/yr |  | 59.1591 | 125.5024 | 192.8841 | 246.8369
REMod v1.0 | 02_Effizienz | DE | Export | TWh/yr |  | 39.7258 | 50.6317 | 57.9816 | 61.9983
REMod v1.0 | 02_Effizienz | DE | Gebäude | TWh/yr |  | 277.0145 | 311.4053 | 335.9081 | 343.7878
REMod v1.0 | 02_Effizienz | DE | Industrie | TWh/yr |  | 274.3961 | 318.382 | 356.2228 | 369.1931
REMod v1.0 | 02_Effizienz | DE | Methanisierung | TWh/yr |  | 4.6864 | 22.2828 | 42.4634 | 65.4007
REMod v1.0 | 02_Effizienz | DE | Power-to-Heat | TWh/yr |  | 28.3103 | 42.0187 | 47.366 | 57.5901
REMod v1.0 | 02_Effizienz | DE | Power-to-Liquids | TWh/yr |  | 0.1088 | 0.1697 | 2.7161 | 13.6389
REMod v1.0 | 02_Effizienz | DE | Verkehr | TWh/yr |  | 67.2791 | 116.2475 | 160.6884 | 181.4413
REMod v1.0 | 02_Effizienz | DE | Verluste | TWh/yr |  | 65.0009 | 98.0227 | 115.8489 | 130.5852
REMod v1.0 | 03_Beharrung | DE | DACCS | TWh/yr |  | 1.0141 | 7.0059 | 13.6792 | 16.6394
REMod v1.0 | 03_Beharrung | DE | Elektrolyse | TWh/yr |  | 38.3841 | 63.8702 | 68.3826 | 43.7899
REMod v1.0 | 03_Beharrung | DE | Export | TWh/yr |  | 32.954 | 44.3486 | 62.5018 | 75.6378
REMod v1.0 | 03_Beharrung | DE | Gebäude | TWh/yr |  | 256.1598 | 293.8963 | 344.2355 | 369.9324
REMod v1.0 | 03_Beharrung | DE | Industrie | TWh/yr |  | 269.3034 | 310.8198 | 346.5022 | 363.5369
REMod v1.0 | 03_Beharrung | DE | Methanisierung | TWh/yr |  | 3.4345 | 22.0996 | 46.0489 | 67.6811
REMod v1.0 | 03_Beharrung | DE | Power-to-Heat | TWh/yr |  | 20.2444 | 30.5614 | 40.4404 | 55.1342
REMod v1.0 | 03_Beharrung | DE | Power-to-Liquids | TWh/yr |  | 3.2426 | 24.2936 | 45.6989 | 73.7006
REMod v1.0 | 03_Beharrung | DE | Verkehr | TWh/yr |  | 39.8711 | 69.6111 | 113.6678 | 166.0625
REMod v1.0 | 03_Beharrung | DE | Verluste | TWh/yr |  | 39.5312 | 83.8662 | 117.9718 | 164.183
REMod v1.0 | 04_Robust | DE | DACCS | TWh/yr |  | 0.36401 | 0.54579 | 6.2267 | 13.3804
REMod v1.0 | 04_Robust | DE | Elektrolyse | TWh/yr |  | 47.3499 | 142.8415 | 247.9041 | 313.9184
REMod v1.0 | 04_Robust | DE | Export | TWh/yr |  | 42.2159 | 47.6999 | 62.8758 | 73.588
REMod v1.0 | 04_Robust | DE | Gebäude | TWh/yr |  | 267.3458 | 309.5349 | 348.2485 | 366.4063
REMod v1.0 | 04_Robust | DE | Industrie | TWh/yr |  | 280.8175 | 334.2492 | 378.5868 | 396.0066
REMod v1.0 | 04_Robust | DE | Methanisierung | TWh/yr |  | 3.1879 | 16.4234 | 33.974 | 50.3156
REMod v1.0 | 04_Robust | DE | Power-to-Heat | TWh/yr |  | 20.6581 | 28.4678 | 44.5379 | 61.4557
REMod v1.0 | 04_Robust | DE | Power-to-Liquids | TWh/yr |  | 7.5874 | 21.3763 | 40.9563 | 63.4929
REMod v1.0 | 04_Robust | DE | Verkehr | TWh/yr |  | 79.0617 | 140.6567 | 192.1601 | 211.8903
REMod v1.0 | 04_Robust | DE | Verluste | TWh/yr |  | 58.4924 | 102.2902 | 143.1959 | 186.4911

## 2.2
Model | Scenario | Region | Variable | Einheit | 2045
REMod v1.0 | 01_Technologieoffen | BE_BB | BCR | TWh/yr | 0.0018235
REMod v1.0 | 01_Technologieoffen | BE_BB | Bio-zu-Diesel | TWh/yr | 10.8972
REMod v1.0 | 01_Technologieoffen | BE_BB | Bio-zu-Gas | TWh/yr | 4.4987
REMod v1.0 | 01_Technologieoffen | BE_BB | Bio-zu-H2 | TWh/yr | 0
REMod v1.0 | 01_Technologieoffen | BE_BB | Biomasseverstromung | TWh/yr | 0
REMod v1.0 | 01_Technologieoffen | BE_BB | Gebäude | TWh/yr | 0.77889
REMod v1.0 | 01_Technologieoffen | BE_BB | Industrie | TWh/yr | 0.69573
REMod v1.0 | 01_Technologieoffen | BW | BCR | TWh/yr | 0.0071563
REMod v1.0 | 01_Technologieoffen | BW | Bio-zu-Diesel | TWh/yr | 22.2069
REMod v1.0 | 01_Technologieoffen | BW | Bio-zu-Gas | TWh/yr | 21.845
REMod v1.0 | 01_Technologieoffen | BW | Bio-zu-H2 | TWh/yr | 0
REMod v1.0 | 01_Technologieoffen | BW | Biomasseverstromung | TWh/yr | 0.61193
REMod v1.0 | 01_Technologieoffen | BW | Gebäude | TWh/yr | 6.0908
REMod v1.0 | 01_Technologieoffen | BW | Industrie | TWh/yr | 0.62904
REMod v1.0 | 01_Technologieoffen | BY | BCR | TWh/yr | 0.0034947
REMod v1.0 | 01_Technologieoffen | BY | Bio-zu-Diesel | TWh/yr | 10.5283
REMod v1.0 | 01_Technologieoffen | BY | Bio-zu-Gas | TWh/yr | 32.1503
REMod v1.0 | 01_Technologieoffen | BY | Bio-zu-H2 | TWh/yr | 0
REMod v1.0 | 01_Technologieoffen | BY | Biomasseverstromung | TWh/yr | 1.0131
REMod v1.0 | 01_Technologieoffen | BY | Gebäude | TWh/yr | 7.3135
REMod v1.0 | 01_Technologieoffen | BY | Industrie | TWh/yr | 3.5337
REMod v1.0 | 01_Technologieoffen | HE | BCR | TWh/yr | 0.00040076
REMod v1.0 | 01_Technologieoffen | HE | Bio-zu-Diesel | TWh/yr | 13.7808
REMod v1.0 | 01_Technologieoffen | HE | Bio-zu-Gas | TWh/yr | 2.0448
REMod v1.0 | 01_Technologieoffen | HE | Bio-zu-H2 | TWh/yr | 0
REMod v1.0 | 01_Technologieoffen | HE | Biomasseverstromung | TWh/yr | 0
REMod v1.0 | 01_Technologieoffen | HE | Gebäude | TWh/yr | 1.9294
REMod v1.0 | 01_Technologieoffen | HE | Industrie | TWh/yr | 0.24064
REMod v1.0 | 01_Technologieoffen | NI_HB | BCR | TWh/yr | 0.005546
REMod v1.0 | 01_Technologieoffen | NI_HB | Bio-zu-Diesel | TWh/yr | 6.6298
REMod v1.0 | 01_Technologieoffen | NI_HB | Bio-zu-Gas | TWh/yr | 13.8284
REMod v1.0 | 01_Technologieoffen | NI_HB | Bio-zu-H2 | TWh/yr | 0
REMod v1.0 | 01_Technologieoffen | NI_HB | Biomasseverstromung | TWh/yr | 0.20015
REMod v1.0 | 01_Technologieoffen | NI_HB | Gebäude | TWh/yr | 0.75341
REMod v1.0 | 01_Technologieoffen | NI_HB | Industrie | TWh/yr | 2.0005
REMod v1.0 | 01_Technologieoffen | NW | BCR | TWh/yr | 0.013945
REMod v1.0 | 01_Technologieoffen | NW | Bio-zu-Diesel | TWh/yr | 23.2775
REMod v1.0 | 01_Technologieoffen | NW | Bio-zu-Gas | TWh/yr | 42.7018
REMod v1.0 | 01_Technologieoffen | NW | Bio-zu-H2 | TWh/yr | 0
REMod v1.0 | 01_Technologieoffen | NW | Biomasseverstromung | TWh/yr | 0.55482
REMod v1.0 | 01_Technologieoffen | NW | Gebäude | TWh/yr | 8.0749
REMod v1.0 | 01_Technologieoffen | NW | Industrie | TWh/yr | 0.8196
REMod v1.0 | 01_Technologieoffen | RP_SL | BCR | TWh/yr | 0.014267
REMod v1.0 | 01_Technologieoffen | RP_SL | Bio-zu-Diesel | TWh/yr | 12.1143
REMod v1.0 | 01_Technologieoffen | RP_SL | Bio-zu-Gas | TWh/yr | 8.3714
REMod v1.0 | 01_Technologieoffen | RP_SL | Bio-zu-H2 | TWh/yr | 0
REMod v1.0 | 01_Technologieoffen | RP_SL | Biomasseverstromung | TWh/yr | 0.15185
REMod v1.0 | 01_Technologieoffen | RP_SL | Gebäude | TWh/yr | 1.068
REMod v1.0 | 01_Technologieoffen | RP_SL | Industrie | TWh/yr | 0.12584
REMod v1.0 | 01_Technologieoffen | SH_HH_MV | BCR | TWh/yr | 0.00076751
REMod v1.0 | 01_Technologieoffen | SH_HH_MV | Bio-zu-Diesel | TWh/yr | 12.5831
REMod v1.0 | 01_Technologieoffen | SH_HH_MV | Bio-zu-Gas | TWh/yr | 6.5835
REMod v1.0 | 01_Technologieoffen | SH_HH_MV | Bio-zu-H2 | TWh/yr | 0
REMod v1.0 | 01_Technologieoffen | SH_HH_MV | Biomasseverstromung | TWh/yr | 0.1715
REMod v1.0 | 01_Technologieoffen | SH_HH_MV | Gebäude | TWh/yr | 1.0484
REMod v1.0 | 01_Technologieoffen | SH_HH_MV | Industrie | TWh/yr | 1.8142
REMod v1.0 | 01_Technologieoffen | SN | BCR | TWh/yr | 0.0097127
REMod v1.0 | 01_Technologieoffen | SN | Bio-zu-Diesel | TWh/yr | 6.8949
REMod v1.0 | 01_Technologieoffen | SN | Bio-zu-Gas | TWh/yr | 3.695
REMod v1.0 | 01_Technologieoffen | SN | Bio-zu-H2 | TWh/yr | 0
REMod v1.0 | 01_Technologieoffen | SN | Biomasseverstromung | TWh/yr | 0
REMod v1.0 | 01_Technologieoffen | SN | Gebäude | TWh/yr | 0.41798
REMod v1.0 | 01_Technologieoffen | SN | Industrie | TWh/yr | 0.65201
REMod v1.0 | 01_Technologieoffen | ST_TH | BCR | TWh/yr | 0.0093956
REMod v1.0 | 01_Technologieoffen | ST_TH | Bio-zu-Diesel | TWh/yr | 12.2217
REMod v1.0 | 01_Technologieoffen | ST_TH | Bio-zu-Gas | TWh/yr | 7.1182
REMod v1.0 | 01_Technologieoffen | ST_TH | Bio-zu-H2 | TWh/yr | 0
REMod v1.0 | 01_Technologieoffen | ST_TH | Biomasseverstromung | TWh/yr | 0.22098
REMod v1.0 | 01_Technologieoffen | ST_TH | Gebäude | TWh/yr | 0.45979
REMod v1.0 | 01_Technologieoffen | ST_TH | Industrie | TWh/yr | 0.89153

## 3.1
Model | Scenario | Region | Variable | Einheit | 2023 | 2030 | 2035 | 2040 | 2045
REMod v1.0 | 01_Technologieoffen | DE | Biomasse | TWh/yr | 41.6 | 5.9113 | 4.9076 | 1.8175 | 0.81881
REMod v1.0 | 01_Technologieoffen | DE | Braunkohle | TWh/yr | 78.9 | 14.8697 | 0 | 0 | 0
REMod v1.0 | 01_Technologieoffen | DE | Gas | TWh/yr | 75.1 | 149.5622 | 129.2236 | 93.6685 | 48.9507
REMod v1.0 | 01_Technologieoffen | DE | Kernkraft | TWh/yr | 6.8 | 0 | 0 | 0 | 0
REMod v1.0 | 01_Technologieoffen | DE | Solar | TWh/yr | 53.9 | 142.2737 | 242.3706 | 370.6294 | 473.3793
REMod v1.0 | 01_Technologieoffen | DE | Steinkohle | TWh/yr | 37.6 | 17.4079 | 0 | 0 | 0
REMod v1.0 | 01_Technologieoffen | DE | Stromimport | TWh/yr | 9.2 | 16.1423 | 31.2745 | 33.5393 | 31.9313
REMod v1.0 | 01_Technologieoffen | DE | Wasserkraft | TWh/yr | 30.2 | 14.5347 | 14.5347 | 14.5347 | 14.5347
REMod v1.0 | 01_Technologieoffen | DE | Wasserstoff | TWh/yr | 0 | 1.0484 | 4.3311 | 21.1496 | 71.1433
REMod v1.0 | 01_Technologieoffen | DE | Wind | TWh/yr | 139 | 398.9448 | 641.791 | 833.6099 | 965.7284
REMod v1.0 | 01_Technologieoffen | DE | Öl | TWh/yr | 4.4 | 0 | 0 | 0 | 0
REMod v1.0 | 02_Effizienz | DE | Biomasse | TWh/yr |  | 10.3545 | 4.6125 | 1.5924 | 0.73698
REMod v1.0 | 02_Effizienz | DE | Braunkohle | TWh/yr |  | 15.4931 | 0 | 0 | 0
REMod v1.0 | 02_Effizienz | DE | Gas | TWh/yr |  | 127.2588 | 96.1368 | 74.0388 | 53.3439
REMod v1.0 | 02_Effizienz | DE | Kernkraft | TWh/yr |  | 0 | 0 | 0 | 0
REMod v1.0 | 02_Effizienz | DE | Solar | TWh/yr |  | 161.0294 | 252.3543 | 327.4302 | 371.3874
REMod v1.0 | 02_Effizienz | DE | Steinkohle | TWh/yr |  | 0 | 0 | 0 | 0
REMod v1.0 | 02_Effizienz | DE | Stromimport | TWh/yr |  | 13.5863 | 27.4504 | 31.4094 | 31.9718
REMod v1.0 | 02_Effizienz | DE | Wasserkraft | TWh/yr |  | 14.5347 | 14.5347 | 14.5347 | 14.5347
REMod v1.0 | 02_Effizienz | DE | Wasserstoff | TWh/yr |  | 1.0314 | 3.0188 | 12.4072 | 48.6914
REMod v1.0 | 02_Effizienz | DE | Wind | TWh/yr |  | 467.3364 | 678.8386 | 853.7898 | 980.7039
REMod v1.0 | 02_Effizienz | DE | Öl | TWh/yr |  | 0 | 0 | 0 | 0
REMod v1.0 | 03_Beharrung | DE | Biomasse | TWh/yr |  | 15.3049 | 5.8425 | 1.9772 | 0.74764
REMod v1.0 | 03_Beharrung | DE | Braunkohle | TWh/yr |  | 13.7027 | 0.31692 | 0 | 0
REMod v1.0 | 03_Beharrung | DE | Gas | TWh/yr |  | 129.8481 | 93.9923 | 73.6926 | 48.1255
REMod v1.0 | 03_Beharrung | DE | Kernkraft | TWh/yr |  | 0 | 0 | 0 | 0
REMod v1.0 | 03_Beharrung | DE | Solar | TWh/yr |  | 195.0167 | 293.2228 | 377.1422 | 430.9009
REMod v1.0 | 03_Beharrung | DE | Steinkohle | TWh/yr |  | 13.7817 | 0 | 0 | 0
REMod v1.0 | 03_Beharrung | DE | Stromimport | TWh/yr |  | 13.9478 | 26.9692 | 32.7755 | 35.9862
REMod v1.0 | 03_Beharrung | DE | Wasserkraft | TWh/yr |  | 14.5347 | 14.5347 | 14.5347 | 14.5347
REMod v1.0 | 03_Beharrung | DE | Wasserstoff | TWh/yr |  | 0.75539 | 4.8111 | 22.9291 | 68.4671
REMod v1.0 | 03_Beharrung | DE | Wind | TWh/yr |  | 302.1005 | 498.0076 | 673.2714 | 821.356
REMod v1.0 | 03_Beharrung | DE | Öl | TWh/yr |  | 0 | 0 | 0 | 0
REMod v1.0 | 04_Robust | DE | Biomasse | TWh/yr |  | 5.4841 | 6.5936 | 2.0543 | 0.75254
REMod v1.0 | 04_Robust | DE | Braunkohle | TWh/yr |  | 15.0347 | 0 | 0 | 0
REMod v1.0 | 04_Robust | DE | Gas | TWh/yr |  | 156.2067 | 143.2497 | 90.8516 | 41.5561
REMod v1.0 | 04_Robust | DE | Kernkraft | TWh/yr |  | 0 | 0 | 0 | 0
REMod v1.0 | 04_Robust | DE | Solar | TWh/yr |  | 157.6959 | 222.2395 | 363.0093 | 476.1001
REMod v1.0 | 04_Robust | DE | Steinkohle | TWh/yr |  | 20.7521 | 0 | 0 | 0
REMod v1.0 | 04_Robust | DE | Stromimport | TWh/yr |  | 18.2487 | 38.8974 | 35.3862 | 29.5198
REMod v1.0 | 04_Robust | DE | Wasserkraft | TWh/yr |  | 14.5347 | 14.5347 | 14.5347 | 14.5347
REMod v1.0 | 04_Robust | DE | Wasserstoff | TWh/yr |  | 1.0688 | 0.73303 | 13.8897 | 65.577
REMod v1.0 | 04_Robust | DE | Wind | TWh/yr |  | 416.3508 | 712.367 | 977.6569 | 1135.2444
REMod v1.0 | 04_Robust | DE | Öl | TWh/yr |  | 0 | 0 | 0 | 0

## 3.2
| Scenario | Region | Variable | Einheit | 2023 | 2024 | 2025 | 2026 | 2027 | 2028 | 2029 | 2030 | 2031 | 2032 | 2033 | 2034 | 2035 | 2036 | 2037 | 2038 | 2039 | 2040 | 2041 | 2042 | 2043 | 2044 | 2045
REMod v1.0 | 01_Technologieoffen | DE | PV-Dach (Ost-West) | GW | 15.6844 | 18.1083 | 20.6952 | 23.2884 | 25.7067 | 28.2999 | 30.9092 | 33.5782 | 36.0328 | 38.177 | 43.9691 | 50.5011 | 57.7711 | 65.7645 | 74.352 | 83.4091 | 92.8691 | 102.4829 | 112.0944 | 121.651 | 130.9142 | 140.2822 | 148.8486
REMod v1.0 | 01_Technologieoffen | DE | PV-Dach (Süd) | GW | 40.3481 | 42.7605 | 45.3351 | 47.916 | 50.3228 | 52.9037 | 55.5006 | 58.1569 | 60.5999 | 62.7339 | 68.0389 | 74.0515 | 80.8353 | 88.4306 | 96.5961 | 105.1396 | 113.9444 | 122.8539 | 131.6188 | 140.2103 | 148.0778 | 156.4857 | 162.979
REMod v1.0 | 01_Technologieoffen | DE | PV-Freifläche | GW | 25.9754 | 30.9873 | 36.3363 | 41.6983 | 46.6985 | 52.0606 | 57.4558 | 62.9745 | 68.05 | 72.4835 | 81.5725 | 90.8115 | 100.0905 | 109.282 | 118.1991 | 126.633 | 134.4014 | 141.4044 | 147.4122 | 152.266 | 155.8226 | 158.4196 | 159.6022
REMod v1.0 | 01_Technologieoffen | DE | Wind Offshore | GW | 8.2425 | 8.7351 | 10.3031 | 10.4206 | 11.2801 | 14.0452 | 18.8577 | 23.9193 | 28.4645 | 32.9375 | 37.2006 | 41.1828 | 45.2806 | 49.4996 | 53.8176 | 58.1843 | 62.3754 | 65.7113 | 69.4509 | 72.7732 | 75.5592 | 77.3727 | 79.0038
REMod v1.0 | 01_Technologieoffen | DE | Wind Onshore | GW | 66.5143 | 75.3547 | 84.2166 | 92.4806 | 101.3425 | 110.2592 | 119.3802 | 127.7685 | 137.1757 | 143.6364 | 154.6691 | 165.1604 | 174.8809 | 185.7283 | 193.1834 | 200.2269 | 205.6587 | 209.1154 | 213.8673 | 219.8226 | 224.0911 | 227.1712 | 229.0436
REMod v1.0 | 02_Effizienz | DE | PV-Dach (Ost-West) | GW | 15.6844 | 17.0915 | 18.5933 | 20.0987 | 21.5025 | 23.0079 | 24.5226 | 26.072 | 27.497 | 28.7417 | 31.3252 | 34.0811 | 37.0089 | 40.1231 | 43.2447 | 46.2272 | 49.1653 | 52.0452 | 54.7314 | 57.1796 | 59.1484 | 61.684 | 63.2981
REMod v1.0 | 02_Effizienz | DE | PV-Dach (Süd) | GW | 40.3481 | 44.2362 | 48.3857 | 52.5454 | 56.4244 | 60.5841 | 64.7695 | 69.0508 | 72.9882 | 76.4275 | 81.9026 | 87.1367 | 92.1439 | 97.0203 | 101.5289 | 105.5112 | 109.454 | 113.54 | 117.6306 | 121.7597 | 125.3877 | 130.7687 | 134.3908
REMod v1.0 | 02_Effizienz | DE | PV-Freifläche | GW | 25.9754 | 32.2212 | 38.8871 | 45.5692 | 51.8004 | 58.4826 | 65.206 | 72.0835 | 78.4085 | 83.9334 | 93.7712 | 103.3724 | 112.6257 | 121.4136 | 129.573 | 136.9383 | 143.3786 | 148.7905 | 153.1033 | 156.3568 | 158.442 | 159.7897 | 160.0064
REMod v1.0 | 02_Effizienz | DE | Wind Offshore | GW | 8.458 | 9.12 | 10.82 | 11.04 | 11.9485 | 14.6678 | 19.0415 | 20.455 | 20.3991 | 20.2856 | 20.3867 | 20.9472 | 22.1358 | 24.0448 | 26.69 | 30.0115 | 33.6436 | 36.3993 | 40.3184 | 44.0001 | 47.226 | 50.0214 | 52.1424
REMod v1.0 | 02_Effizienz | DE | Wind Onshore | GW | 70.4866 | 83.5666 | 96.6784 | 108.9055 | 122.0174 | 135.2103 | 148.7054 | 161.1165 | 175.0351 | 184.5941 | 198.4596 | 210.9996 | 221.922 | 232.9601 | 240.0992 | 245.9157 | 249.6526 | 251.2929 | 253.9326 | 257.3741 | 259.1222 | 259.8852 | 259.9992
REMod v1.0 | 03_Beharrung | DE | PV-Dach (Ost-West) | GW | 15.6844 | 20.3751 | 25.3813 | 30.3996 | 35.0794 | 40.0978 | 45.1472 | 50.3123 | 55.0624 | 59.2118 | 66.6251 | 74.6848 | 83.3098 | 92.3985 | 101.7744 | 111.2034 | 120.5515 | 129.6489 | 138.2252 | 146.1021 | 152.9446 | 159.4143 | 164.277
REMod v1.0 | 03_Beharrung | DE | PV-Dach (Süd) | GW | 40.3481 | 46.8193 | 53.7258 | 60.649 | 67.1052 | 74.0285 | 80.9945 | 88.1202 | 94.6735 | 100.3978 | 107.2595 | 114.054 | 120.8044 | 127.5514 | 134.1227 | 140.3384 | 146.2724 | 151.9883 | 157.2335 | 162.0216 | 165.7432 | 170.4018 | 172.7775
REMod v1.0 | 03_Beharrung | DE | PV-Freifläche | GW | 25.9754 | 30.7895 | 35.9275 | 41.0779 | 45.8809 | 51.0313 | 56.2136 | 61.5147 | 66.3899 | 70.6484 | 76.4973 | 81.555 | 85.8468 | 89.433 | 92.3038 | 94.4041 | 95.8976 | 97.1892 | 98.2368 | 99.0252 | 99.4574 | 99.9605 | 99.9609
REMod v1.0 | 03_Beharrung | DE | Wind Offshore | GW | 8.2285 | 8.6641 | 10.2208 | 10.3619 | 11.2701 | 14.1001 | 19.6806 | 26.4489 | 32.4006 | 38.4006 | 44.0779 | 49.6038 | 55.2038 | 60.9403 | 66.8107 | 72.7473 | 78.5644 | 83.8979 | 88.9265 | 93.2033 | 96.5473 | 98.28 | 99.5788
REMod v1.0 | 03_Beharrung | DE | Wind Onshore | GW | 61.4769 | 64.9412 | 68.4139 | 71.6523 | 75.125 | 78.6191 | 82.1934 | 85.4805 | 89.1668 | 91.6986 | 97.6001 | 103.1127 | 108.1098 | 115.2222 | 118.5608 | 122.4744 | 125.7726 | 128.2512 | 132.8526 | 139.0456 | 144.37 | 149.0843 | 153.0516
REMod v1.0 | 04_Robust | DE | PV-Dach (Ost-West) | GW | 15.6844 | 18.9256 | 22.3849 | 25.8525 | 29.0862 | 32.5539 | 36.043 | 39.612 | 42.8944 | 45.7615 | 46.7531 | 56.4941 | 66.251 | 76.0076 | 85.6762 | 95.2002 | 104.6117 | 114.2105 | 123.7578 | 133.1046 | 141.9066 | 150.6257 | 158.15
REMod v1.0 | 04_Robust | DE | PV-Dach (Süd) | GW | 40.3481 | 43.299 | 46.4483 | 49.6053 | 52.5493 | 55.7063 | 58.8828 | 62.1321 | 65.1203 | 67.7306 | 68.7043 | 78.216 | 87.6256 | 96.9198 | 105.9631 | 114.6836 | 123.1888 | 131.5985 | 139.7075 | 147.5367 | 154.391 | 161.95 | 167.1348
REMod v1.0 | 04_Robust | DE | PV-Freifläche | GW | 25.9754 | 28.1107 | 30.3895 | 32.674 | 34.8043 | 37.0887 | 39.3873 | 41.7385 | 43.9009 | 45.7897 | 46.8287 | 56.7878 | 66.7058 | 76.6146 | 86.4942 | 96.3224 | 106.1234 | 115.4886 | 124.2238 | 132.1839 | 139.1881 | 145.4425 | 150.4284
REMod v1.0 | 04_Robust | DE | Wind Offshore | GW | 8.2285 | 8.661 | 10.1316 | 10.1221 | 10.8326 | 13.4415 | 18.0136 | 22.6267 | 27.7503 | 33.4545 | 39.2386 | 45.3379 | 51.7201 | 58.2449 | 64.7714 | 71.1574 | 77.2021 | 82.5739 | 87.6054 | 91.9209 | 95.41 | 97.4029 | 99.1364
REMod v1.0 | 04_Robust | DE | Wind Onshore | GW | 67.664 | 77.7315 | 87.8235 | 97.2345 | 107.3266 | 117.481 | 127.868 | 137.4206 | 148.1336 | 155.491 | 168.3828 | 180.942 | 192.9473 | 205.9431 | 215.8197 | 225.0281 | 232.6243 | 238.0371 | 244.1027 | 250.6363 | 255.2023 | 258.2028 | 259.7021

## 3.3
Model | Scenario | Region | Variable | Einheit | 2023 | 2024 | 2025 | 2026 | 2027 | 2028 | 2029 | 2030 | 2031 | 2032 | 2033 | 2034 | 2035 | 2036 | 2037 | 2038 | 2039 | 2040 | 2041 | 2042 | 2043 | 2044 | 2045
REMod v1.0 | 01_Technologieoffen | DE | Atom-KW | GW | 0 | 0 | 0 | 0 | 0 | 0 | 0 | 0 | 0 | 0 | 0 | 0 | 0 | 0 | 0 | 0 | 0 | 0 | 0 | 0 | 0 | 0 | 0
REMod v1.0 | 01_Technologieoffen | DE | Braunkohle-KW | GW | 16.7006 | 15.5904 | 15.2961 | 15.2961 | 15.2961 | 12.388 | 9.1562 | 6.3471 | 6.3471 | 6.3471 | 5.1772 | 4.3521 | 0 | 0 | 0 | 0 | 0 | 0 | 0 | 0 | 0 | 0 | 0
REMod v1.0 | 01_Technologieoffen | DE | Gasturbine | GW | 10.3992 | 12.604 | 17.0881 | 20.4041 | 22.2282 | 23.5661 | 31.1649 | 40.445 | 44.0918 | 54.9083 | 61.7496 | 65.7243 | 77.1631 | 80.0941 | 81.2721 | 82.9948 | 81.7019 | 74.3987 | 66.2754 | 60.7298 | 43.0509 | 36.4549 | 22.1542
REMod v1.0 | 01_Technologieoffen | DE | GuD | GW | 34.8489 | 35.7031 | 35.1846 | 34.6784 | 34.1969 | 33.762 | 33.358 | 32.9798 | 32.6304 | 32.2903 | 31.9691 | 31.6335 | 31.2666 | 30.8715 | 30.4537 | 30.0187 | 29.5751 | 29.1719 | 28.8361 | 28.5401 | 28.3125 | 28.0574 | 27.9393
REMod v1.0 | 01_Technologieoffen | DE | Steinkohle-KW | GW | 28.691 | 23.695 | 18.1429 | 13.317 | 13.317 | 13.317 | 11.3073 | 9.8897 | 7.1334 | 0 | 0 | 0 | 0 | 0 | 0 | 0 | 0 | 0 | 0 | 0 | 0 | 0 | 0
REMod v1.0 | 01_Technologieoffen | DE | Wasserstoff-KW | GW | 0.0041055 | 0.0041055 | 0.0041055 | 0.0041055 | 0.0041055 | 0.20973 | 0.49619 | 0.76219 | 0.76219 | 0.88768 | 1.6585 | 2.4867 | 5.1973 | 5.2082 | 7.5215 | 10.9127 | 15.9401 | 28.2727 | 30.922 | 41.2202 | 52.4805 | 63.8476 | 95.8673
REMod v1.0 | 01_Technologieoffen | DE | Öl-KW | GW | 0 | 0 | 0 | 0 | 0 | 0 | 0 | 0 | 0 | 0 | 0 | 0 | 0 | 0 | 0 | 0 | 0 | 0 | 0 | 0 | 0 | 0 | 0
REMod v1.0 | 02_Effizienz | DE | Atom-KW | GW | 0 | 0 | 0 | 0 | 0 | 0 | 0 | 0 | 0 | 0 | 0 | 0 | 0 | 0 | 0 | 0 | 0 | 0 | 0 | 0 | 0 | 0 | 0
REMod v1.0 | 02_Effizienz | DE | Braunkohle-KW | GW | 16.7006 | 15.5904 | 15.2961 | 15.2961 | 15.2961 | 12.388 | 9.1562 | 6.3471 | 5.1772 | 4.3521 | 0 | 0 | 0 | 0 | 0 | 0 | 0 | 0 | 0 | 0 | 0 | 0 | 0
REMod v1.0 | 02_Effizienz | DE | Gasturbine | GW | 8.9852 | 13.262 | 16.9369 | 20.0904 | 21.3484 | 25.4675 | 33.0647 | 45.7261 | 50.4241 | 53.6165 | 60.8071 | 64.6747 | 70.1221 | 70.8367 | 72.0455 | 74.3129 | 74.5219 | 75.6944 | 72.1337 | 64.2816 | 53.1773 | 49.7301 | 41.556
REMod v1.0 | 02_Effizienz | DE | GuD | GW | 37.3049 | 37.4188 | 37.5753 | 37.5157 | 37.4678 | 37.3955 | 37.3123 | 37.2268 | 37.329 | 37.4095 | 37.4773 | 37.5226 | 37.5216 | 37.4667 | 37.3449 | 37.1376 | 36.8258 | 36.4286 | 35.9614 | 35.3937 | 34.752 | 33.9722 | 33.2451
REMod v1.0 | 02_Effizienz | DE | Steinkohle-KW | GW | 28.691 | 23.695 | 18.1429 | 13.317 | 11.3073 | 9.8897 | 7.88 | 0 | 0 | 0 | 0 | 0 | 0 | 0 | 0 | 0 | 0 | 0 | 0 | 0 | 0 | 0 | 0
REMod v1.0 | 02_Effizienz | DE | Wasserstoff-KW | GW | 0.0041055 | 0.0041055 | 0.0041055 | 0.0041055 | 0.0041055 | 0.0041055 | 0.38936 | 0.88383 | 1.1654 | 1.1654 | 2.2419 | 2.6512 | 3.2241 | 3.5334 | 3.5334 | 5.8458 | 9.9212 | 14.9116 | 20.4855 | 25.0363 | 32.096 | 43.7773 | 57.5136
REMod v1.0 | 02_Effizienz | DE | Öl-KW | GW | 0 | 0 | 0 | 0 | 0 | 0 | 0 | 0 | 0 | 0 | 0 | 0 | 0 | 0 | 0 | 0 | 0 | 0 | 0 | 0 | 0 | 0 | 0
REMod v1.0 | 03_Beharrung | DE | Atom-KW | GW | 0 | 0 | 0 | 0 | 0 | 0 | 0 | 0 | 0 | 0 | 0 | 0 | 0 | 0 | 0 | 0 | 0 | 0 | 0 | 0 | 0 | 0 | 0
REMod v1.0 | 03_Beharrung | DE | Braunkohle-KW | GW | 16.7006 | 15.5904 | 15.2961 | 15.2961 | 15.2961 | 12.388 | 9.1562 | 6.3471 | 6.3471 | 6.3471 | 5.1772 | 4.3521 | 2.7477 | 2.7477 | 2.7477 | 0 | 0 | 0 | 0 | 0 | 0 | 0 | 0
REMod v1.0 | 03_Beharrung | DE | Gasturbine | GW | 9.5329 | 11.7348 | 15.2106 | 18.415 | 18.9469 | 20.6053 | 26.3435 | 31.877 | 34.0332 | 39.7184 | 41.7588 | 48.0278 | 57.5439 | 60.2234 | 61.7088 | 61.2343 | 58.7554 | 59.5861 | 58.6189 | 49.2924 | 41.8347 | 30.8553 | 22.2264
REMod v1.0 | 03_Beharrung | DE | GuD | GW | 35.659 | 37.14 | 37.0477 | 36.8134 | 36.4746 | 36.0511 | 35.5557 | 35.0064 | 34.4378 | 33.8334 | 33.2081 | 32.5894 | 32.0134 | 31.4444 | 30.8617 | 30.2458 | 29.5877 | 28.9414 | 28.33 | 27.7237 | 27.163 | 26.6188 | 26.3798
REMod v1.0 | 03_Beharrung | DE | Steinkohle-KW | GW | 28.691 | 23.695 | 18.1429 | 13.317 | 13.317 | 13.317 | 11.3073 | 9.8897 | 7.1334 | 7.1334 | 7.1334 | 2.413 | 0 | 0 | 0 | 0 | 0 | 0 | 0 | 0 | 0 | 0 | 0
REMod v1.0 | 03_Beharrung | DE | Wasserstoff-KW | GW | 0.0041055 | 0.0041055 | 0.0041055 | 0.0041055 | 0.0041055 | 0.0041055 | 0.0041055 | 0.1869 | 0.27844 | 0.68402 | 1.4005 | 2.6326 | 5.256 | 5.256 | 7.4046 | 10.9248 | 16.6318 | 24.9605 | 31.5572 | 38.6578 | 48.1317 | 63.9293 | 79.2249
REMod v1.0 | 03_Beharrung | DE | Öl-KW | GW | 0 | 0 | 0 | 0 | 0 | 0 | 0 | 0 | 0 | 0 | 0 | 0 | 0 | 0 | 0 | 0 | 0 | 0 | 0 | 0 | 0 | 0 | 0
REMod v1.0 | 04_Robust | DE | Atom-KW | GW | 0 | 0 | 0 | 0 | 0 | 0 | 0 | 0 | 0 | 0 | 0 | 0 | 0 | 0 | 0 | 0 | 0 | 0 | 0 | 0 | 0 | 0 | 0
REMod v1.0 | 04_Robust | DE | Braunkohle-KW | GW | 16.7006 | 15.5904 | 15.2961 | 15.2961 | 15.2961 | 12.388 | 9.1562 | 6.3471 | 6.3471 | 6.3471 | 5.1772 | 4.3521 | 0 | 0 | 0 | 0 | 0 | 0 | 0 | 0 | 0 | 0 | 0
REMod v1.0 | 04_Robust | DE | Gasturbine | GW | 9.5875 | 12.6804 | 17.5209 | 19.6422 | 22.4713 | 24.0361 | 32.3121 | 47.9256 | 65.6138 | 66.0645 | 74.1269 | 78.9363 | 92.6623 | 105.2827 | 103.9384 | 104.1917 | 102.6524 | 99.8298 | 91.6466 | 77.6659 | 60.8277 | 51.758 | 33.7987
REMod v1.0 | 04_Robust | DE | GuD | GW | 34.8031 | 35.6175 | 35.086 | 34.5985 | 34.1428 | 33.7157 | 33.2908 | 32.8557 | 32.4554 | 32.0522 | 31.658 | 31.2688 | 30.8747 | 30.4801 | 30.088 | 30.8759 | 29.3284 | 29.0474 | 28.8788 | 28.7923 | 28.8136 | 29.9025 | 28.997
REMod v1.0 | 04_Robust | DE | Steinkohle-KW | GW | 28.691 | 23.695 | 18.1429 | 13.317 | 13.317 | 13.317 | 11.3073 | 9.8897 | 7.1334 | 0 | 0 | 0 | 0 | 0 | 0 | 0 | 0 | 0 | 0 | 0 | 0 | 0 | 0
REMod v1.0 | 04_Robust | DE | Wasserstoff-KW | GW | 0.0041055 | 0.0041055 | 0.0041055 | 0.0041055 | 0.0041055 | 0.0041055 | 1.1458 | 1.1458 | 1.1458 | 1.1458 | 1.1458 | 1.2572 | 1.2572 | 1.2572 | 1.4357 | 3.9558 | 7.9557 | 16.4641 | 23.2119 | 33.5177 | 43.9744 | 58.7947 | 86.9864
REMod v1.0 | 04_Robust | DE | Öl-KW | GW | 0 | 0 | 0 | 0 | 0 | 0 | 0 | 0 | 0 | 0 | 0 | 0 | 0 | 0 | 0 | 0 | 0 | 0 | 0 | 0 | 0 | 0 | 0

## 3.4
Model | Scenario | Region | Variable | Einheit | 2023 | 2024 | 2025 | 2026 | 2027 | 2028 | 2029 | 2030 | 2031 | 2032 | 2033 | 2034 | 2035 | 2036 | 2037 | 2038 | 2039 | 2040 | 2041 | 2042 | 2043 | 2044 | 2045
REMod v1.0 | 01_Technologieoffen | BE_BB | PV-Dach (Ost-West) | GW | 0.77463 | 0.89034 | 1.0138 | 1.1376 | 1.2531 | 1.3769 | 1.5014 | 1.6288 | 1.746 | 1.8484 | 2.1023 | 2.4311 | 2.839 | 3.329 | 3.9004 | 4.551 | 5.2661 | 6.0564 | 6.9077 | 7.8184 | 8.7481 | 9.7386 | 10.6806
REMod v1.0 | 01_Technologieoffen | BE_BB | PV-Dach (Süd) | GW | 1.5293 | 1.7699 | 2.0268 | 2.2842 | 2.5243 | 2.7818 | 3.0409 | 3.3059 | 3.5496 | 3.7625 | 3.8711 | 4.0398 | 4.2709 | 4.5653 | 4.9163 | 5.314 | 5.7127 | 6.1481 | 6.5895 | 7.0612 | 7.4656 | 8.0182 | 8.3944
REMod v1.0 | 01_Technologieoffen | BE_BB | PV-Freifläche | GW | 4.5381 | 4.8139 | 5.1083 | 5.4033 | 5.6785 | 5.9736 | 6.2705 | 6.5741 | 6.8534 | 7.1667 | 7.4704 | 7.7497 | 8.0629 | 8.2349 | 8.3386 | 8.3877 | 8.3872 | 8.3734 | 8.3548 | 8.3384 | 8.308 | 8.308 | 8.2793
REMod v1.0 | 01_Technologieoffen | BE_BB | Wind Offshore | GW | 0 | 0 | 0 | 0 | 0 | 0 | 0 | 0 | 0 | 0 | 0 | 0 | 0 | 0 | 0 | 0 | 0 | 0 | 0 | 0 | 0 | 0 | 0
REMod v1.0 | 01_Technologieoffen | BE_BB | Wind Onshore | GW | 9.468 | 10.7454 | 12.0258 | 13.2198 | 14.5003 | 15.7886 | 17.1065 | 18.3185 | 19.6777 | 20.6112 | 22.0374 | 23.1613 | 24.0184 | 24.765 | 24.8822 | 24.7778 | 24.4212 | 23.8805 | 23.5825 | 23.5825 | 23.3786 | 23.1709 | 22.7753
REMod v1.0 | 01_Technologieoffen | BW | PV-Dach (Ost-West) | GW | 2.3438 | 2.3844 | 2.4278 | 2.4713 | 2.5119 | 2.5554 | 2.5991 | 2.6439 | 2.6851 | 2.721 | 3.065 | 3.4862 | 3.9856 | 4.5694 | 5.2135 | 5.8917 | 6.6276 | 7.3856 | 8.133 | 8.8375 | 9.4752 | 10.1017 | 10.5747
REMod v1.0 | 01_Technologieoffen | BW | PV-Dach (Süd) | GW | 6.5292 | 6.8361 | 7.1637 | 7.492 | 7.7982 | 8.1266 | 8.4569 | 8.7949 | 9.1057 | 9.3772 | 10.4667 | 11.636 | 12.8716 | 14.166 | 15.4749 | 16.7502 | 18.0127 | 19.2117 | 20.3017 | 21.2361 | 21.9829 | 22.7006 | 23.0779
REMod v1.0 | 01_Technologieoffen | BW | PV-Freifläche | GW | 1.1932 | 1.5202 | 1.8693 | 2.2192 | 2.5455 | 2.8955 | 3.2475 | 3.6077 | 3.9389 | 4.3104 | 4.6705 | 5.0017 | 5.3732 | 5.5771 | 6.6174 | 7.6587 | 8.6605 | 9.5634 | 10.3212 | 10.9035 | 11.2983 | 11.5463 | 11.6147
REMod v1.0 | 01_Technologieoffen | BW | Wind Offshore | GW | 0 | 0 | 0 | 0 | 0 | 0 | 0 | 0 | 0 | 0 | 0 | 0 | 0 | 0 | 0 | 0 | 0 | 0 | 0 | 0 | 0 | 0 | 0
REMod v1.0 | 01_Technologieoffen | BW | Wind Onshore | GW | 2.2939 | 2.848 | 3.4034 | 3.9214 | 4.4768 | 5.0356 | 5.6073 | 6.133 | 6.7226 | 7.1275 | 8.277 | 9.4266 | 10.5432 | 11.6322 | 12.6436 | 13.4835 | 14.0882 | 14.5225 | 15.0208 | 15.4765 | 15.79 | 15.9674 | 15.963
REMod v1.0 | 01_Technologieoffen | BY | PV-Dach (Ost-West) | GW | 3.5113 | 3.7987 | 4.1054 | 4.4128 | 4.6995 | 5.007 | 5.3163 | 5.6327 | 5.9237 | 6.1779 | 6.9796 | 7.9693 | 9.1773 | 10.6158 | 12.2556 | 14.0837 | 16.0823 | 18.0823 | 20.0823 | 22.0823 | 24.0823 | 26.0823 | 28.0823
REMod v1.0 | 01_Technologieoffen | BY | PV-Dach (Süd) | GW | 10.6995 | 10.9099 | 11.1344 | 11.3595 | 11.5694 | 11.7945 | 12.021 | 12.2527 | 12.4657 | 12.6518 | 13.1243 | 13.7892 | 14.7433 | 16.0317 | 17.5784 | 19.3652 | 21.3642 | 23.3642 | 25.3642 | 27.3642 | 29.3642 | 31.3642 | 33.1671
REMod v1.0 | 01_Technologieoffen | BY | PV-Freifläche | GW | 8.0158 | 8.716 | 9.4633 | 10.2124 | 10.911 | 11.6601 | 12.4138 | 13.1848 | 13.8939 | 14.6891 | 15.4602 | 16.1692 | 16.9644 | 17.4011 | 18.5386 | 19.5433 | 20.4352 | 21.207 | 21.8596 | 22.3829 | 22.7748 | 23.1127 | 23.28
REMod v1.0 | 01_Technologieoffen | BY | Wind Offshore | GW | 0 | 0 | 0 | 0 | 0 | 0 | 0 | 0 | 0 | 0 | 0 | 0 | 0 | 0 | 0 | 0 | 0 | 0 | 0 | 0 | 0 | 0 | 0
REMod v1.0 | 01_Technologieoffen | BY | Wind Onshore | GW | 3.1811 | 3.7838 | 4.3879 | 4.9512 | 5.5553 | 6.1631 | 6.7848 | 7.3566 | 7.9979 | 8.4383 | 10.1442 | 12.0445 | 14.1278 | 16.393 | 18.7521 | 21.204 | 23.6979 | 26.1822 | 28.6153 | 30.9559 | 33.163 | 35.1993 | 37.0351
REMod v1.0 | 01_Technologieoffen | HE | PV-Dach (Ost-West) | GW | 0.79928 | 0.82724 | 0.85708 | 0.887 | 0.9149 | 0.94481 | 0.97491 | 1.0057 | 1.034 | 1.0588 | 1.3626 | 1.8164 | 2.4258 | 3.1883 | 4.0896 | 5.1113 | 6.2341 | 7.4262 | 8.6527 | 9.8801 | 11.0751 | 12.2249 | 13.2705
REMod v1.0 | 01_Technologieoffen | HE | PV-Dach (Süd) | GW | 2.2508 | 2.2389 | 2.2263 | 2.2136 | 2.2018 | 2.1891 | 2.1764 | 2.1634 | 2.1514 | 2.1409 | 2.3167 | 2.5774 | 2.9337 | 3.3903 | 3.9314 | 4.5475 | 5.2472 | 6.0127 | 6.8149 | 7.6239 | 8.4088 | 9.2101 | 9.8974
REMod v1.0 | 01_Technologieoffen | HE | PV-Freifläche | GW | 0.66863 | 1.6485 | 2.6943 | 3.7426 | 4.7202 | 5.7685 | 6.8233 | 7.9022 | 8.8945 | 10.0074 | 11.0863 | 12.0786 | 13.1914 | 13.8025 | 15.0605 | 16.1913 | 17.1822 | 18.0236 | 18.71 | 19.241 | 19.6214 | 19.8762 | 20.0019
REMod v1.0 | 01_Technologieoffen | HE | Wind Offshore | GW | 0 | 0 | 0 | 0 | 0 | 0 | 0 | 0 | 0 | 0 | 0 | 0 | 0 | 0 | 0 | 0 | 0 | 0 | 0 | 0 | 0 | 0 | 0
REMod v1.0 | 01_Technologieoffen | HE | Wind Onshore | GW | 3.7306 | 5.1859 | 6.6446 | 8.005 | 9.4638 | 10.9315 | 12.433 | 13.8138 | 15.3623 | 16.4258 | 17.8202 | 19.0453 | 20.0561 | 20.9968 | 21.6172 | 22.0726 | 22.3116 | 22.4167 | 22.4834 | 22.6945 | 22.8595 | 22.9548 | 23.0943
REMod v1.0 | 01_Technologieoffen | NI_HB | PV-Dach (Ost-West) | GW | 2.2388 | 2.6137 | 3.0138 | 3.415 | 3.789 | 4.1902 | 4.5938 | 5.0066 | 5.3863 | 5.718 | 6.4306 | 7.0757 | 7.6377 | 8.1079 | 8.4797 | 8.7438 | 8.9093 | 8.9992 | 9.0207 | 8.993 | 8.9443 | 8.9443 | 8.8574
REMod v1.0 | 01_Technologieoffen | NI_HB | PV-Dach (Süd) | GW | 4.5063 | 5.0262 | 5.5811 | 6.1374 | 6.6561 | 7.2124 | 7.7721 | 8.3446 | 8.8712 | 9.3311 | 10.446 | 11.5371 | 12.5835 | 13.5704 | 14.4817 | 15.2908 | 15.9969 | 16.6197 | 17.1476 | 17.559 | 17.8291 | 18.1143 | 18.1216
REMod v1.0 | 01_Technologieoffen | NI_HB | PV-Freifläche | GW | 0.98822 | 2.1931 | 3.479 | 4.7681 | 5.9702 | 7.2592 | 8.5563 | 9.883 | 11.1032 | 12.4716 | 13.7983 | 15.0185 | 16.3868 | 17.1382 | 17.4131 | 17.5299 | 17.5252 | 17.5168 | 17.5098 | 17.4999 | 17.4824 | 17.4824 | 17.4513
REMod v1.0 | 01_Technologieoffen | NI_HB | Wind Offshore | GW | 3.2705 | 3.3739 | 3.9426 | 3.9307 | 4.2377 | 5.339 | 7.9186 | 12.6818 | 17.2753 | 21.7483 | 26.0114 | 29.9933 | 33.6408 | 36.9191 | 39.8116 | 42.3197 | 44.4632 | 46.2801 | 47.8218 | 49.135 | 50.2566 | 50.4102 | 51.0216
REMod v1.0 | 01_Technologieoffen | NI_HB | Wind Onshore | GW | 14.3629 | 16.5524 | 18.7473 | 20.794 | 22.9889 | 25.1974 | 27.4564 | 29.534 | 31.8639 | 33.464 | 35.3185 | 36.8247 | 37.955 | 38.9607 | 39.2448 | 39.3346 | 38.7474 | 37.4436 | 36.6925 | 36.6925 | 36.5333 | 36.4006 | 36.0178
REMod v1.0 | 01_Technologieoffen | NW | PV-Dach (Ost-West) | GW | 2.6468 | 3.4935 | 4.3972 | 5.303 | 6.1478 | 7.0536 | 7.9651 | 8.8974 | 9.7549 | 10.5039 | 12.352 | 14.2501 | 16.1801 | 18.13 | 20.0937 | 22.0718 | 24.0718 | 26.0718 | 28.0718 | 30.0718 | 32.0718 | 34.0718 | 36.0679
REMod v1.0 | 01_Technologieoffen | NW | PV-Dach (Süd) | GW | 6.295 | 7.0078 | 7.7685 | 8.531 | 9.2421 | 10.0047 | 10.7719 | 11.5568 | 12.2786 | 12.9091 | 14.7074 | 16.5741 | 18.4912 | 20.4422 | 22.414 | 24.3978 | 26.3894 | 28.3865 | 30.3809 | 32.3573 | 34.2907 | 36.1622 | 37.8934
REMod v1.0 | 01_Technologieoffen | NW | PV-Freifläche | GW | 0.71717 | 2.3647 | 4.1231 | 5.8858 | 7.5295 | 9.2922 | 11.0658 | 12.88 | 14.5484 | 16.4195 | 18.2337 | 19.9022 | 21.7733 | 22.8008 | 23.9801 | 24.994 | 25.8566 | 26.5853 | 27.1923 | 27.6893 | 28.0843 | 28.4179 | 28.6418
REMod v1.0 | 01_Technologieoffen | NW | Wind Offshore | GW | 0 | 0 | 0 | 0 | 0 | 0 | 0 | 0 | 0 | 0 | 0 | 0 | 0 | 0 | 0 | 0 | 0 | 0 | 0 | 0 | 0 | 0 | 0
REMod v1.0 | 01_Technologieoffen | NW | Wind Onshore | GW | 7.6063 | 8.3696 | 9.1348 | 9.8484 | 10.6136 | 11.3836 | 12.1712 | 12.8955 | 13.7078 | 14.2657 | 14.1269 | 14.0554 | 14.0116 | 14.3062 | 14.4595 | 14.6501 | 14.7546 | 14.6551 | 14.9415 | 15.4601 | 15.8311 | 16.0378 | 16.2112
REMod v1.0 | 01_Technologieoffen | RP_SL | PV-Dach (Ost-West) | GW | 0.86107 | 0.9208 | 0.98455 | 1.0484 | 1.108 | 1.1719 | 1.2362 | 1.302 | 1.3625 | 1.4153 | 1.703 | 2.0712 | 2.5227 | 3.0601 | 3.6748 | 4.3557 | 5.105 | 5.9126 | 6.7531 | 7.6145 | 8.4739 | 9.3309 | 10.1216
REMod v1.0 | 01_Technologieoffen | RP_SL | PV-Dach (Süd) | GW | 2.4953 | 2.518 | 2.5421 | 2.5663 | 2.5889 | 2.6131 | 2.6375 | 2.6624 | 2.6854 | 2.7054 | 2.9634 | 3.3495 | 3.8652 | 4.5097 | 5.2548 | 6.0638 | 6.9294 | 7.8163 | 8.666 | 9.4651 | 10.1874 | 10.8864 | 11.4447
REMod v1.0 | 01_Technologieoffen | RP_SL | PV-Freifläche | GW | 1.5592 | 2.0468 | 2.5672 | 3.0888 | 3.5752 | 4.0969 | 4.6218 | 5.1586 | 5.6524 | 6.2061 | 6.743 | 7.2368 | 7.7905 | 8.0946 | 9.9421 | 11.8272 | 13.6584 | 15.3351 | 16.7759 | 17.9279 | 18.7634 | 19.2921 | 19.5224
REMod v1.0 | 01_Technologieoffen | RP_SL | Wind Offshore | GW | 0 | 0 | 0 | 0 | 0 | 0 | 0 | 0 | 0 | 0 | 0 | 0 | 0 | 0 | 0 | 0 | 0 | 0 | 0 | 0 | 0 | 0 | 0
REMod v1.0 | 01_Technologieoffen | RP_SL | Wind Onshore | GW | 4.6477 | 4.9402 | 5.2334 | 5.5068 | 5.8001 | 6.0951 | 6.3969 | 6.6744 | 6.9857 | 7.1995 | 7.7212 | 8.4902 | 9.4413 | 10.8374 | 12.1965 | 13.7266 | 15.2473 | 16.5815 | 17.7451 | 18.7674 | 19.4338 | 19.8357 | 20.0596
REMod v1.0 | 01_Technologieoffen | SH_HH_MV | PV-Dach (Ost-West) | GW | 0.85764 | 0.98274 | 1.1163 | 1.2501 | 1.3749 | 1.5087 | 1.6434 | 1.7812 | 1.9078 | 2.0185 | 2.4821 | 3.1125 | 3.8961 | 4.8087 | 5.8094 | 6.8469 | 7.8533 | 8.7697 | 9.5351 | 10.1165 | 10.4805 | 10.7296 | 10.7427
REMod v1.0 | 01_Technologieoffen | SH_HH_MV | PV-Dach (Süd) | GW | 2.3752 | 2.5226 | 2.6799 | 2.8376 | 2.9847 | 3.1424 | 3.3011 | 3.4634 | 3.6127 | 3.7431 | 3.7496 | 3.7474 | 3.7373 | 3.7272 | 3.7025 | 3.6553 | 3.556 | 3.4681 | 3.3591 | 3.2347 | 3.0268 | 3.0268 | 2.7873
REMod v1.0 | 01_Technologieoffen | SH_HH_MV | PV-Freifläche | GW | 3.6144 | 3.9364 | 4.2801 | 4.6246 | 4.9459 | 5.2904 | 5.637 | 5.9916 | 6.3177 | 6.6834 | 7.0379 | 7.364 | 7.7297 | 7.9305 | 8.0139 | 8.0475 | 8.0366 | 8.0244 | 8.0093 | 7.992 | 7.9631 | 7.9631 | 7.9298
REMod v1.0 | 01_Technologieoffen | SH_HH_MV | Wind Offshore | GW | 4.9721 | 5.3612 | 6.3606 | 6.4899 | 7.0425 | 8.7061 | 10.9391 | 11.2375 | 11.1892 | 11.1892 | 11.1892 | 11.1896 | 11.6398 | 12.5805 | 14.006 | 15.8647 | 17.9122 | 19.4312 | 21.6291 | 23.6382 | 25.3026 | 26.9626 | 27.9821
REMod v1.0 | 01_Technologieoffen | SH_HH_MV | Wind Onshore | GW | 12.0894 | 13.0789 | 14.0708 | 14.9958 | 15.9878 | 16.9859 | 18.0068 | 18.9457 | 19.9987 | 20.7218 | 22.0117 | 23.0533 | 23.824 | 24.8851 | 24.7392 | 24.6993 | 24.6632 | 24.4917 | 24.6147 | 24.8712 | 24.9254 | 24.8606 | 24.682
REMod v1.0 | 01_Technologieoffen | SN | PV-Dach (Ost-West) | GW | 0.56498 | 0.60018 | 0.63776 | 0.67542 | 0.71054 | 0.7482 | 0.7861 | 0.82486 | 0.86051 | 0.89166 | 1.1207 | 1.4773 | 1.9641 | 2.5798 | 3.3084 | 4.1327 | 5.0386 | 5.9972 | 6.9776 | 7.9561 | 8.8891 | 9.7968 | 10.5954
REMod v1.0 | 01_Technologieoffen | SN | PV-Dach (Süd) | GW | 1.3846 | 1.4613 | 1.5432 | 1.6253 | 1.7019 | 1.784 | 1.8666 | 1.9511 | 2.0288 | 2.0967 | 2.3783 | 2.7936 | 3.3382 | 4.004 | 4.7538 | 5.5525 | 6.3803 | 7.1876 | 7.9273 | 8.5814 | 9.0732 | 9.5565 | 9.8265
REMod v1.0 | 01_Technologieoffen | SN | PV-Freifläche | GW | 1.519 | 1.6064 | 1.6997 | 1.7932 | 1.8804 | 1.974 | 2.0681 | 2.1643 | 2.2528 | 2.3521 | 2.4483 | 2.5368 | 2.6361 | 2.6906 | 3.2201 | 3.799 | 4.4029 | 4.9982 | 5.5547 | 6.0515 | 6.4637 | 6.8068 | 7.0462
REMod v1.0 | 01_Technologieoffen | SN | Wind Offshore | GW | 0 | 0 | 0 | 0 | 0 | 0 | 0 | 0 | 0 | 0 | 0 | 0 | 0 | 0 | 0 | 0 | 0 | 0 | 0 | 0 | 0 | 0 | 0
REMod v1.0 | 01_Technologieoffen | SN | Wind Onshore | GW | 1.4922 | 1.6854 | 1.8791 | 2.0597 | 2.2533 | 2.4482 | 2.6475 | 2.8308 | 3.0364 | 3.1776 | 3.9152 | 4.7677 | 5.713 | 6.7564 | 7.8317 | 8.9128 | 10.0019 | 11.0279 | 11.9652 | 12.8285 | 13.556 | 14.1559 | 14.6159
REMod v1.0 | 01_Technologieoffen | ST_TH | PV-Dach (Ost-West) | GW | 1.0862 | 1.5967 | 2.1416 | 2.6877 | 3.1971 | 3.7432 | 4.2928 | 4.8549 | 5.3719 | 5.8235 | 6.3713 | 6.8115 | 7.1427 | 7.3756 | 7.5268 | 7.6205 | 7.681 | 7.7819 | 7.9603 | 8.2808 | 8.6738 | 9.2613 | 9.8556
REMod v1.0 | 01_Technologieoffen | ST_TH | PV-Dach (Süd) | GW | 2.2829 | 2.4697 | 2.6691 | 2.8689 | 3.0552 | 3.2551 | 3.4561 | 3.6618 | 3.851 | 4.0162 | 4.0153 | 4.0074 | 4.0005 | 4.0238 | 4.0883 | 4.2025 | 4.3554 | 4.639 | 5.0677 | 5.7273 | 6.4492 | 7.4463 | 8.3687
REMod v1.0 | 01_Technologieoffen | ST_TH | PV-Freifläche | GW | 3.1617 | 3.3444 | 3.5395 | 3.735 | 3.9174 | 4.1129 | 4.3097 | 4.5109 | 4.696 | 4.9036 | 5.1048 | 5.2899 | 5.4975 | 5.6115 | 7.0747 | 8.6543 | 10.2566 | 11.7771 | 13.1247 | 14.2398 | 15.0632 | 15.6141 | 15.8348
REMod v1.0 | 01_Technologieoffen | ST_TH | Wind Offshore | GW | 0 | 0 | 0 | 0 | 0 | 0 | 0 | 0 | 0 | 0 | 0 | 0 | 0 | 0 | 0 | 0 | 0 | 0 | 0 | 0 | 0 | 0 | 0
REMod v1.0 | 01_Technologieoffen | ST_TH | Wind Onshore | GW | 7.6422 | 8.1652 | 8.6895 | 9.1784 | 9.7027 | 10.2303 | 10.7699 | 11.2662 | 11.8227 | 12.205 | 13.2966 | 14.2915 | 15.1907 | 16.1955 | 16.8165 | 17.3656 | 17.7255 | 17.9136 | 18.2062 | 18.4934 | 18.6205 | 18.5882 | 18.5896

## 3.5
Model | Scenario | Region | Variable | Unit | 2045
REMod v1.0 | 01_Technologieoffen | BE_BB | Biomasse | TWh/yr | 0
REMod v1.0 | 01_Technologieoffen | BE_BB | Braunkohle | TWh/yr | 0
REMod v1.0 | 01_Technologieoffen | BE_BB | Gas | TWh/yr | 1.8851
REMod v1.0 | 01_Technologieoffen | BE_BB | Kernkraft | TWh/yr | 0
REMod v1.0 | 01_Technologieoffen | BE_BB | Solar | TWh/yr | 26.4114
REMod v1.0 | 01_Technologieoffen | BE_BB | Steinkohle | TWh/yr | 0
REMod v1.0 | 01_Technologieoffen | BE_BB | Stromimport | TWh/yr | 1.6212
REMod v1.0 | 01_Technologieoffen | BE_BB | Wasserkraft | TWh/yr | 0.017425
REMod v1.0 | 01_Technologieoffen | BE_BB | Wasserstoff | TWh/yr | 2.7543
REMod v1.0 | 01_Technologieoffen | BE_BB | Wind | TWh/yr | 69.8846
REMod v1.0 | 01_Technologieoffen | BE_BB | Öl | TWh/yr | 0
REMod v1.0 | 01_Technologieoffen | BW | Biomasse | TWh/yr | 0.17134
REMod v1.0 | 01_Technologieoffen | BW | Braunkohle | TWh/yr | 0
REMod v1.0 | 01_Technologieoffen | BW | Gas | TWh/yr | 6.83
REMod v1.0 | 01_Technologieoffen | BW | Kernkraft | TWh/yr | 0
REMod v1.0 | 01_Technologieoffen | BW | Solar | TWh/yr | 50.0313
REMod v1.0 | 01_Technologieoffen | BW | Steinkohle | TWh/yr | 0
REMod v1.0 | 01_Technologieoffen | BW | Stromimport | TWh/yr | 6.5361
REMod v1.0 | 01_Technologieoffen | BW | Wasserkraft | TWh/yr | 2.6954
REMod v1.0 | 01_Technologieoffen | BW | Wasserstoff | TWh/yr | 11.6048
REMod v1.0 | 01_Technologieoffen | BW | Wind | TWh/yr | 38.3557
REMod v1.0 | 01_Technologieoffen | BW | Öl | TWh/yr | 0
REMod v1.0 | 01_Technologieoffen | BY | Biomasse | TWh/yr | 0.28366
REMod v1.0 | 01_Technologieoffen | BY | Braunkohle | TWh/yr | 0
REMod v1.0 | 01_Technologieoffen | BY | Gas | TWh/yr | 9.6027
REMod v1.0 | 01_Technologieoffen | BY | Kernkraft | TWh/yr | 0
REMod v1.0 | 01_Technologieoffen | BY | Solar | TWh/yr | 89.8485
REMod v1.0 | 01_Technologieoffen | BY | Steinkohle | TWh/yr | 0
REMod v1.0 | 01_Technologieoffen | BY | Stromimport | TWh/yr | 8.3149
REMod v1.0 | 01_Technologieoffen | BY | Wasserkraft | TWh/yr | 7.6082
REMod v1.0 | 01_Technologieoffen | BY | Wasserstoff | TWh/yr | 0.12611
REMod v1.0 | 01_Technologieoffen | BY | Wind | TWh/yr | 89.7945
REMod v1.0 | 01_Technologieoffen | BY | Öl | TWh/yr | 0
REMod v1.0 | 01_Technologieoffen | HE | Biomasse | TWh/yr | 0
REMod v1.0 | 01_Technologieoffen | HE | Braunkohle | TWh/yr | 0
REMod v1.0 | 01_Technologieoffen | HE | Gas | TWh/yr | 3.1473
REMod v1.0 | 01_Technologieoffen | HE | Kernkraft | TWh/yr | 0
REMod v1.0 | 01_Technologieoffen | HE | Solar | TWh/yr | 42.8489
REMod v1.0 | 01_Technologieoffen | HE | Steinkohle | TWh/yr | 0
REMod v1.0 | 01_Technologieoffen | HE | Stromimport | TWh/yr | 0
REMod v1.0 | 01_Technologieoffen | HE | Wasserkraft | TWh/yr | 0.22761
REMod v1.0 | 01_Technologieoffen | HE | Wasserstoff | TWh/yr | 9.4503
REMod v1.0 | 01_Technologieoffen | HE | Wind | TWh/yr | 62.6299
REMod v1.0 | 01_Technologieoffen | HE | Öl | TWh/yr | 0
REMod v1.0 | 01_Technologieoffen | NI_HB | Biomasse | TWh/yr | 0.056043
REMod v1.0 | 01_Technologieoffen | NI_HB | Braunkohle | TWh/yr | 0
REMod v1.0 | 01_Technologieoffen | NI_HB | Gas | TWh/yr | 3.1329
REMod v1.0 | 01_Technologieoffen | NI_HB | Kernkraft | TWh/yr | 0
REMod v1.0 | 01_Technologieoffen | NI_HB | Solar | TWh/yr | 43.286
REMod v1.0 | 01_Technologieoffen | NI_HB | Steinkohle | TWh/yr | 0
REMod v1.0 | 01_Technologieoffen | NI_HB | Stromimport | TWh/yr | 1.8377
REMod v1.0 | 01_Technologieoffen | NI_HB | Wasserkraft | TWh/yr | 0.99409
REMod v1.0 | 01_Technologieoffen | NI_HB | Wasserstoff | TWh/yr | 4.5949
REMod v1.0 | 01_Technologieoffen | NI_HB | Wind | TWh/yr | 321.5189
REMod v1.0 | 01_Technologieoffen | NI_HB | Öl | TWh/yr | 0
REMod v1.0 | 01_Technologieoffen | NW | Biomasse | TWh/yr | 0.15535
REMod v1.0 | 01_Technologieoffen | NW | Braunkohle | TWh/yr | 0
REMod v1.0 | 01_Technologieoffen | NW | Gas | TWh/yr | 12.6613
REMod v1.0 | 01_Technologieoffen | NW | Kernkraft | TWh/yr | 0
REMod v1.0 | 01_Technologieoffen | NW | Solar | TWh/yr | 98.0752
REMod v1.0 | 01_Technologieoffen | NW | Steinkohle | TWh/yr | 0
REMod v1.0 | 01_Technologieoffen | NW | Stromimport | TWh/yr | 6.1203
REMod v1.0 | 01_Technologieoffen | NW | Wasserkraft | TWh/yr | 1.0869
REMod v1.0 | 01_Technologieoffen | NW | Wasserstoff | TWh/yr | 30.4354
REMod v1.0 | 01_Technologieoffen | NW | Wind | TWh/yr | 50.1327
REMod v1.0 | 01_Technologieoffen | NW | Öl | TWh/yr | 0
REMod v1.0 | 01_Technologieoffen | RP_SL | Biomasse | TWh/yr | 0.042517
REMod v1.0 | 01_Technologieoffen | RP_SL | Braunkohle | TWh/yr | 0
REMod v1.0 | 01_Technologieoffen | RP_SL | Gas | TWh/yr | 4.216
REMod v1.0 | 01_Technologieoffen | RP_SL | Kernkraft | TWh/yr | 0
REMod v1.0 | 01_Technologieoffen | RP_SL | Solar | TWh/yr | 41.5757
REMod v1.0 | 01_Technologieoffen | RP_SL | Steinkohle | TWh/yr | 0
REMod v1.0 | 01_Technologieoffen | RP_SL | Stromimport | TWh/yr | 3.986
REMod v1.0 | 01_Technologieoffen | RP_SL | Wasserkraft | TWh/yr | 0.87548
REMod v1.0 | 01_Technologieoffen | RP_SL | Wasserstoff | TWh/yr | 4.6795
REMod v1.0 | 01_Technologieoffen | RP_SL | Wind | TWh/yr | 55.8767
REMod v1.0 | 01_Technologieoffen | RP_SL | Öl | TWh/yr | 0
REMod v1.0 | 01_Technologieoffen | SH_HH_MV | Biomasse | TWh/yr | 0.048021
REMod v1.0 | 01_Technologieoffen | SH_HH_MV | Braunkohle | TWh/yr | 0
REMod v1.0 | 01_Technologieoffen | SH_HH_MV | Gas | TWh/yr | 1.9869
REMod v1.0 | 01_Technologieoffen | SH_HH_MV | Kernkraft | TWh/yr | 0
REMod v1.0 | 01_Technologieoffen | SH_HH_MV | Solar | TWh/yr | 19.809
REMod v1.0 | 01_Technologieoffen | SH_HH_MV | Steinkohle | TWh/yr | 0
REMod v1.0 | 01_Technologieoffen | SH_HH_MV | Stromimport | TWh/yr | 2.4933
REMod v1.0 | 01_Technologieoffen | SH_HH_MV | Wasserkraft | TWh/yr | 0.027945
REMod v1.0 | 01_Technologieoffen | SH_HH_MV | Wasserstoff | TWh/yr | 1.0205
REMod v1.0 | 01_Technologieoffen | SH_HH_MV | Wind | TWh/yr | 184.7252
REMod v1.0 | 01_Technologieoffen | SH_HH_MV | Öl | TWh/yr | 0
REMod v1.0 | 01_Technologieoffen | SN | Biomasse | TWh/yr | 0
REMod v1.0 | 01_Technologieoffen | SN | Braunkohle | TWh/yr | 0
REMod v1.0 | 01_Technologieoffen | SN | Gas | TWh/yr | 2.5804
REMod v1.0 | 01_Technologieoffen | SN | Kernkraft | TWh/yr | 0
REMod v1.0 | 01_Technologieoffen | SN | Solar | TWh/yr | 27.4612
REMod v1.0 | 01_Technologieoffen | SN | Steinkohle | TWh/yr | 0
REMod v1.0 | 01_Technologieoffen | SN | Stromimport | TWh/yr | 1.0218
REMod v1.0 | 01_Technologieoffen | SN | Wasserkraft | TWh/yr | 0.76619
REMod v1.0 | 01_Technologieoffen | SN | Wasserstoff | TWh/yr | 2.7822
REMod v1.0 | 01_Technologieoffen | SN | Wind | TWh/yr | 41.6129
REMod v1.0 | 01_Technologieoffen | SN | Öl | TWh/yr | 0
REMod v1.0 | 01_Technologieoffen | ST_TH | Biomasse | TWh/yr | 0.061873
REMod v1.0 | 01_Technologieoffen | ST_TH | Braunkohle | TWh/yr | 0
REMod v1.0 | 01_Technologieoffen | ST_TH | Gas | TWh/yr | 2.9081
REMod v1.0 | 01_Technologieoffen | ST_TH | Kernkraft | TWh/yr | 0
REMod v1.0 | 01_Technologieoffen | ST_TH | Solar | TWh/yr | 34.0319
REMod v1.0 | 01_Technologieoffen | ST_TH | Steinkohle | TWh/yr | 0
REMod v1.0 | 01_Technologieoffen | ST_TH | Stromimport | TWh/yr | 0
REMod v1.0 | 01_Technologieoffen | ST_TH | Wasserkraft | TWh/yr | 0.23549
REMod v1.0 | 01_Technologieoffen | ST_TH | Wasserstoff | TWh/yr | 3.6953
REMod v1.0 | 01_Technologieoffen | ST_TH | Wind | TWh/yr | 51.1972
REMod v1.0 | 01_Technologieoffen | ST_TH | Öl | TWh/yr | 0

## 3.6
Model | Scenario | Region | Variable | Einheit | 2023 | 2024 | 2025 | 2026 | 2027 | 2028 | 2029 | 2030 | 2031 | 2032 | 2033 | 2034 | 2035 | 2036 | 2037 | 2038 | 2039 | 2040 | 2041 | 2042 | 2043 | 2044 | 2045
REMod v1.0 | 01_Technologieoffen | BE_BB | Atom-KW | GW | 0 | 0 | 0 | 0 | 0 | 0 | 0 | 0 | 0 | 0 | 0 | 0 | 0 | 0 | 0 | 0 | 0 | 0 | 0 | 0 | 0 | 0 | 0
REMod v1.0 | 01_Technologieoffen | BE_BB | Braunkohle-KW | GW | 3.6852 | 3.4402 | 3.3753 | 3.3753 | 3.3753 | 2.7336 | 2.0204 | 1.4006 | 1.4006 | 1.4006 | 1.1424 | 0.96035 | 0 | 0 | 0 | 0 | 0 | 0 | 0 | 0 | 0 | 0 | 0
REMod v1.0 | 01_Technologieoffen | BE_BB | Gasturbine | GW | 0 | 0 | 0 | 0 | 0 | 0 | 0.64221 | 1.2386 | 1.2485 | 1.2167 | 1.3287 | 1.4177 | 1.8298 | 1.7303 | 1.7303 | 2.1125 | 2.6101 | 2.5378 | 2.5378 | 2.5378 | 1.3606 | 1.6949 | 1.6355
REMod v1.0 | 01_Technologieoffen | BE_BB | GuD | GW | 2.8632 | 2.9722 | 2.8958 | 2.8187 | 2.7418 | 2.6651 | 2.588 | 2.5111 | 2.4381 | 2.3659 | 2.2951 | 2.2265 | 2.1579 | 2.0877 | 2.0139 | 1.9341 | 1.8461 | 1.7544 | 1.6613 | 1.567 | 1.4762 | 1.3798 | 1.311
REMod v1.0 | 01_Technologieoffen | BE_BB | Steinkohle-KW | GW | 0.60947 | 0.50334 | 0.3854 | 0.28289 | 0.28289 | 0.28289 | 0.24019 | 0.21008 | 0.15153 | 0 | 0 | 0 | 0 | 0 | 0 | 0 | 0 | 0 | 0 | 0 | 0 | 0 | 0
REMod v1.0 | 01_Technologieoffen | BE_BB | Wasserstoff-KW | GW | 0 | 0 | 0 | 0 | 0 | 0 | 0.03258 | 0.28376 | 0.39518 | 0.32321 | 0.56095 | 0.75171 | 1.6411 | 1.3004 | 1.4309 | 1.7346 | 2.4164 | 3.0316 | 2.5708 | 2.7349 | 3.3349 | 4.6005 | 5.4609
REMod v1.0 | 01_Technologieoffen | BE_BB | Öl-KW | GW | 0 | 0 | 0 | 0 | 0 | 0 | 0 | 0 | 0 | 0 | 0 | 0 | 0 | 0 | 0 | 0 | 0 | 0 | 0 | 0 | 0 | 0 | 0
REMod v1.0 | 01_Technologieoffen | BW | Atom-KW | GW | 0 | 0 | 0 | 0 | 0 | 0 | 0 | 0 | 0 | 0 | 0 | 0 | 0 | 0 | 0 | 0 | 0 | 0 | 0 | 0 | 0 | 0 | 0
REMod v1.0 | 01_Technologieoffen | BW | Braunkohle-KW | GW | 0.9268 | 0.86519 | 0.84885 | 0.84885 | 0.84885 | 0.68747 | 0.50812 | 0.35223 | 0.35223 | 0.35223 | 0.28731 | 0.24152 | 0 | 0 | 0 | 0 | 0 | 0 | 0 | 0 | 0 | 0 | 0
REMod v1.0 | 01_Technologieoffen | BW | Gasturbine | GW | 0.62069 | 1.7118 | 3.0961 | 4.1108 | 4.5374 | 4.5841 | 6.2786 | 7.2637 | 8.6683 | 9.9435 | 10.6329 | 11.1071 | 12.1731 | 13.4551 | 12.8156 | 11.7416 | 10.4604 | 10.9079 | 7.7397 | 6.347 | 3.4788 | 3.4962 | 0
REMod v1.0 | 01_Technologieoffen | BW | GuD | GW | 1.8037 | 1.9675 | 2.0108 | 2.056 | 2.1034 | 2.1536 | 2.2084 | 2.2649 | 2.3267 | 2.3724 | 2.4093 | 2.4338 | 2.4431 | 2.4373 | 2.4176 | 2.3855 | 2.3433 | 2.2947 | 2.24 | 2.1795 | 2.1174 | 2.047 | 1.9791
REMod v1.0 | 01_Technologieoffen | BW | Steinkohle-KW | GW | 5.1966 | 4.2917 | 3.2861 | 2.412 | 2.412 | 2.412 | 2.048 | 1.7913 | 1.292 | 0 | 0 | 0 | 0 | 0 | 0 | 0 | 0 | 0 | 0 | 0 | 0 | 0 | 0
REMod v1.0 | 01_Technologieoffen | BW | Wasserstoff-KW | GW | 0 | 0 | 0 | 0 | 0 | 0 | 0 | 0 | 6.0733e-05 | 0.024727 | 0.076043 | 0.19438 | 0.57386 | 0.80864 | 1.2869 | 1.898 | 2.8729 | 5.1201 | 6.4883 | 7.9061 | 9.282 | 11.4006 | 16.541
REMod v1.0 | 01_Technologieoffen | BW | Öl-KW | GW | 0 | 0 | 0 | 0 | 0 | 0 | 0 | 0 | 0 | 0 | 0 | 0 | 0 | 0 | 0 | 0 | 0 | 0 | 0 | 0 | 0 | 0 | 0
REMod v1.0 | 01_Technologieoffen | BY | Atom-KW | GW | 0 | 0 | 0 | 0 | 0 | 0 | 0 | 0 | 0 | 0 | 0 | 0 | 0 | 0 | 0 | 0 | 0 | 0 | 0 | 0 | 0 | 0 | 0
REMod v1.0 | 01_Technologieoffen | BY | Braunkohle-KW | GW | 0 | 0 | 0 | 0 | 0 | 0 | 0 | 0 | 0 | 0 | 0 | 0 | 0 | 0 | 0 | 0 | 0 | 0 | 0 | 0 | 0 | 0 | 0
REMod v1.0 | 01_Technologieoffen | BY | Gasturbine | GW | 5.4983 | 6.162 | 6.4858 | 7.4793 | 7.4793 | 7.6198 | 8.3884 | 8.7815 | 8.8835 | 10.7989 | 10.7989 | 11.9468 | 12.9058 | 13.6024 | 15.0175 | 14.8135 | 15.3888 | 15.7153 | 15.7153 | 16.782 | 16.5436 | 16.2434 | 15.8681
REMod v1.0 | 01_Technologieoffen | BY | GuD | GW | 4.7436 | 4.8627 | 4.824 | 4.7958 | 4.7778 | 4.7669 | 4.7661 | 4.7748 | 4.7899 | 4.8201 | 4.868 | 4.9217 | 4.986 | 5.071 | 5.188 | 5.3504 | 5.5717 | 5.8685 | 6.2497 | 6.7067 | 7.2389 | 7.8194 | 8.4405
REMod v1.0 | 01_Technologieoffen | BY | Steinkohle-KW | GW | 0.72867 | 0.60179 | 0.46078 | 0.33821 | 0.33821 | 0.33821 | 0.28717 | 0.25117 | 0.18117 | 0 | 0 | 0 | 0 | 0 | 0 | 0 | 0 | 0 | 0 | 0 | 0 | 0 | 0
REMod v1.0 | 01_Technologieoffen | BY | Wasserstoff-KW | GW | 0.00016114 | 0.00016114 | 0.00016114 | 0.00016114 | 0.00016114 | 0.00013113 | 0.00012655 | 0.00012909 | 9.86e-05 | 7.6899e-05 | 7.2454e-05 | 8.2101e-05 | 0.00012001 | 9.1003e-05 | 0.00010014 | 0.00016077 | 0.00038564 | 0.00087929 | 0.0012148 | 0.0059598 | 0.028733 | 0.097357 | 0.25572
REMod v1.0 | 01_Technologieoffen | BY | Öl-KW | GW | 0 | 0 | 0 | 0 | 0 | 0 | 0 | 0 | 0 | 0 | 0 | 0 | 0 | 0 | 0 | 0 | 0 | 0 | 0 | 0 | 0 | 0 | 0
REMod v1.0 | 01_Technologieoffen | HE | Atom-KW | GW | 0 | 0 | 0 | 0 | 0 | 0 | 0 | 0 | 0 | 0 | 0 | 0 | 0 | 0 | 0 | 0 | 0 | 0 | 0 | 0 | 0 | 0 | 0
REMod v1.0 | 01_Technologieoffen | HE | Braunkohle-KW | GW | 0.019815 | 0.018498 | 0.018149 | 0.018149 | 0.018149 | 0.014698 | 0.010864 | 0.0075309 | 0.0075309 | 0.0075309 | 0.0061428 | 0.0051638 | 0 | 0 | 0 | 0 | 0 | 0 | 0 | 0 | 0 | 0 | 0
REMod v1.0 | 01_Technologieoffen | HE | Gasturbine | GW | 1.5464 | 1.9963 | 1.9963 | 2.2594 | 2.7323 | 2.9004 | 3.4812 | 3.9831 | 4.2272 | 5.202 | 5.4732 | 6.1237 | 6.6784 | 7.0118 | 7.0325 | 6.4098 | 6.7333 | 5.4096 | 5.5861 | 4.2054 | 2.3581 | 0.21362 | 0.84915
REMod v1.0 | 01_Technologieoffen | HE | GuD | GW | 2.054 | 2.0745 | 2.0392 | 2.0048 | 1.9724 | 1.9534 | 1.9398 | 1.9329 | 1.9318 | 1.9361 | 1.9455 | 1.9483 | 1.9408 | 1.9229 | 1.8962 | 1.8616 | 1.8204 | 1.7751 | 1.7303 | 1.6778 | 1.6238 | 1.563 | 1.5042
REMod v1.0 | 01_Technologieoffen | HE | Steinkohle-KW | GW | 1.1058 | 0.91327 | 0.69928 | 0.51327 | 0.51327 | 0.51327 | 0.43581 | 0.38118 | 0.27494 | 0 | 0 | 0 | 0 | 0 | 0 | 0 | 0 | 0 | 0 | 0 | 0 | 0 | 0
REMod v1.0 | 01_Technologieoffen | HE | Wasserstoff-KW | GW | 9.6004e-05 | 9.6004e-05 | 9.6004e-05 | 9.6004e-05 | 9.6004e-05 | 7.8127e-05 | 7.5395e-05 | 7.6909e-05 | 5.8745e-05 | 0.012036 | 0.037588 | 0.10511 | 0.31354 | 0.42468 | 0.75166 | 1.0723 | 1.7701 | 3.1919 | 3.6319 | 4.819 | 5.6868 | 7.3965 | 10.4612
REMod v1.0 | 01_Technologieoffen | HE | Öl-KW | GW | 0 | 0 | 0 | 0 | 0 | 0 | 0 | 0 | 0 | 0 | 0 | 0 | 0 | 0 | 0 | 0 | 0 | 0 | 0 | 0 | 0 | 0 | 0
REMod v1.0 | 01_Technologieoffen | NI_HB | Atom-KW | GW | 0 | 0 | 0 | 0 | 0 | 0 | 0 | 0 | 0 | 0 | 0 | 0 | 0 | 0 | 0 | 0 | 0 | 0 | 0 | 0 | 0 | 0 | 0
REMod v1.0 | 01_Technologieoffen | NI_HB | Braunkohle-KW | GW | 0.00033192 | 0.00030985 | 0.000304 | 0.000304 | 0.000304 | 0.0002462 | 0.00018197 | 0.00012614 | 0.00012614 | 0.00012614 | 0.00010289 | 8.6496e-05 | 0 | 0 | 0 | 0 | 0 | 0 | 0 | 0 | 0 | 0 | 0
REMod v1.0 | 01_Technologieoffen | NI_HB | Gasturbine | GW | 0 | 0 | 2.0071 | 2.6237 | 2.9172 | 3.0087 | 4.0669 | 4.0669 | 4.0654 | 4.5371 | 5.5187 | 5.4327 | 5.4327 | 5.4619 | 5.499 | 6.6663 | 6.6444 | 6.7374 | 6.4157 | 5.4926 | 3.4453 | 1.5099 | 0
REMod v1.0 | 01_Technologieoffen | NI_HB | GuD | GW | 3.8213 | 3.8109 | 3.7292 | 3.6436 | 3.5571 | 3.4788 | 3.4028 | 3.3283 | 3.2558 | 3.1843 | 3.1142 | 3.0445 | 2.9733 | 2.8995 | 2.8223 | 2.7406 | 2.6535 | 2.5626 | 2.4687 | 2.3701 | 2.2683 | 2.1554 | 2.0281
REMod v1.0 | 01_Technologieoffen | NI_HB | Steinkohle-KW | GW | 3.2022 | 2.6446 | 2.0249 | 1.4863 | 1.4863 | 1.4863 | 1.262 | 1.1038 | 0.79615 | 0 | 0 | 0 | 0 | 0 | 0 | 0 | 0 | 0 | 0 | 0 | 0 | 0 | 0
REMod v1.0 | 01_Technologieoffen | NI_HB | Wasserstoff-KW | GW | 0 | 0 | 0 | 0 | 0 | 0 | 0 | 0 | 0.0007108 | 0.22797 | 0.44024 | 0.5425 | 0.793 | 0.70793 | 0.78349 | 0.97713 | 1.065 | 2.043 | 1.9502 | 2.7399 | 3.9233 | 5.4486 | 9.6361
REMod v1.0 | 01_Technologieoffen | NI_HB | Öl-KW | GW | 0 | 0 | 0 | 0 | 0 | 0 | 0 | 0 | 0 | 0 | 0 | 0 | 0 | 0 | 0 | 0 | 0 | 0 | 0 | 0 | 0 | 0 | 0
REMod v1.0 | 01_Technologieoffen | NW | Atom-KW | GW | 0 | 0 | 0 | 0 | 0 | 0 | 0 | 0 | 0 | 0 | 0 | 0 | 0 | 0 | 0 | 0 | 0 | 0 | 0 | 0 | 0 | 0 | 0
REMod v1.0 | 01_Technologieoffen | NW | Braunkohle-KW | GW | 7.2536 | 6.7714 | 6.6436 | 6.6436 | 6.6436 | 5.3805 | 3.9768 | 2.7567 | 2.7567 | 2.7567 | 2.2486 | 1.8903 | 0 | 0 | 0 | 0 | 0 | 0 | 0 | 0 | 0 | 0 | 0
REMod v1.0 | 01_Technologieoffen | NW | Gasturbine | GW | 0 | 0 | 0 | 0 | 0 | 0 | 1.326 | 6.9566 | 7.9635 | 13.0535 | 15.5839 | 15.6216 | 21.8162 | 21.1182 | 21.667 | 23.4288 | 21.8089 | 17.1466 | 13.8306 | 13.8376 | 5.8723 | 5.2244 | 0
REMod v1.0 | 01_Technologieoffen | NW | GuD | GW | 10.548 | 10.5512 | 10.3575 | 10.1698 | 9.9898 | 9.8156 | 9.6461 | 9.4782 | 9.3063 | 9.1273 | 8.9388 | 8.7413 | 8.5316 | 8.3099 | 8.0766 | 7.8323 | 7.579 | 7.3191 | 7.0527 | 6.7795 | 6.5077 | 6.2242 | 5.9515
REMod v1.0 | 01_Technologieoffen | NW | Steinkohle-KW | GW | 13.1553 | 10.8646 | 8.3189 | 6.1061 | 6.1061 | 6.1061 | 5.1846 | 4.5346 | 3.2708 | 0 | 0 | 0 | 0 | 0 | 0 | 0 | 0 | 0 | 0 | 0 | 0 | 0 | 0
REMod v1.0 | 01_Technologieoffen | NW | Wasserstoff-KW | GW | 0 | 0 | 0 | 0 | 0 | 0 | 0.0022692 | 0.0078233 | 0.0059756 | 0.0046604 | 0.028802 | 0.12045 | 0.58729 | 0.83857 | 1.6885 | 2.936 | 4.2086 | 8.9044 | 9.7967 | 14.1422 | 18.5046 | 19.762 | 31.9027
REMod v1.0 | 01_Technologieoffen | NW | Öl-KW | GW | 0 | 0 | 0 | 0 | 0 | 0 | 0 | 0 | 0 | 0 | 0 | 0 | 0 | 0 | 0 | 0 | 0 | 0 | 0 | 0 | 0 | 0 | 0
REMod v1.0 | 01_Technologieoffen | RP_SL | Atom-KW | GW | 0 | 0 | 0 | 0 | 0 | 0 | 0 | 0 | 0 | 0 | 0 | 0 | 0 | 0 | 0 | 0 | 0 | 0 | 0 | 0 | 0 | 0 | 0
REMod v1.0 | 01_Technologieoffen | RP_SL | Braunkohle-KW | GW | 0 | 0 | 0 | 0 | 0 | 0 | 0 | 0 | 0 | 0 | 0 | 0 | 0 | 0 | 0 | 0 | 0 | 0 | 0 | 0 | 0 | 0 | 0
REMod v1.0 | 01_Technologieoffen | RP_SL | Gasturbine | GW | 1.3496 | 1.3496 | 2.1186 | 2.5467 | 3.1777 | 3.1777 | 3.5701 | 3.5701 | 3.9814 | 4.8675 | 5.1117 | 5.3999 | 5.9399 | 7.1431 | 6.9169 | 6.575 | 6.8264 | 5.9802 | 5.1446 | 3.9627 | 2.1787 | 2.213 | 0
REMod v1.0 | 01_Technologieoffen | RP_SL | GuD | GW | 3.4288 | 3.4281 | 3.3827 | 3.3389 | 3.2985 | 3.2638 | 3.2321 | 3.2031 | 3.178 | 3.159 | 3.1452 | 3.1312 | 3.1146 | 3.0948 | 3.0703 | 3.0398 | 3.0017 | 2.9595 | 2.9129 | 2.8645 | 2.8082 | 2.7418 | 2.6709
REMod v1.0 | 01_Technologieoffen | RP_SL | Steinkohle-KW | GW | 1.9914 | 1.6446 | 1.2592 | 0.92429 | 0.92429 | 0.92429 | 0.7848 | 0.68642 | 0.49511 | 0 | 0 | 0 | 0 | 0 | 0 | 0 | 0 | 0 | 0 | 0 | 0 | 0 | 0
REMod v1.0 | 01_Technologieoffen | RP_SL | Wasserstoff-KW | GW | 0.0023087 | 0.0023087 | 0.0023087 | 0.0023087 | 0.0023087 | 0.0018788 | 0.0018131 | 0.0018495 | 0.0014127 | 0.0011018 | 0.0010381 | 0.0011763 | 0.0017194 | 0.0013038 | 0.098897 | 0.26062 | 0.64814 | 1.4186 | 1.7222 | 2.6342 | 3.6019 | 4.8946 | 7.9382
REMod v1.0 | 01_Technologieoffen | RP_SL | Öl-KW | GW | 0 | 0 | 0 | 0 | 0 | 0 | 0 | 0 | 0 | 0 | 0 | 0 | 0 | 0 | 0 | 0 | 0 | 0 | 0 | 0 | 0 | 0 | 0
REMod v1.0 | 01_Technologieoffen | SH_HH_MV | Atom-KW | GW | 0 | 0 | 0 | 0 | 0 | 0 | 0 | 0 | 0 | 0 | 0 | 0 | 0 | 0 | 0 | 0 | 0 | 0 | 0 | 0 | 0 | 0 | 0
REMod v1.0 | 01_Technologieoffen | SH_HH_MV | Braunkohle-KW | GW | 0 | 0 | 0 | 0 | 0 | 0 | 0 | 0 | 0 | 0 | 0 | 0 | 0 | 0 | 0 | 0 | 0 | 0 | 0 | 0 | 0 | 0 | 0
REMod v1.0 | 01_Technologieoffen | SH_HH_MV | Gasturbine | GW | 0 | 0 | 0 | 0 | 0 | 0.4741 | 1.1418 | 1.167 | 1.167 | 1.167 | 2.1458 | 2.6497 | 2.6398 | 2.6398 | 2.6398 | 2.7256 | 3.0785 | 3.0785 | 3.0785 | 3.0785 | 3.1242 | 3.4353 | 3.4353
REMod v1.0 | 01_Technologieoffen | SH_HH_MV | GuD | GW | 1.6812 | 1.8466 | 1.8261 | 1.8039 | 1.782 | 1.7624 | 1.7437 | 1.7258 | 1.7093 | 1.6908 | 1.6711 | 1.6496 | 1.6248 | 1.5968 | 1.5658 | 1.5316 | 1.4952 | 1.4566 | 1.4227 | 1.3834 | 1.3426 | 1.2929 | 1.2737
REMod v1.0 | 01_Technologieoffen | SH_HH_MV | Steinkohle-KW | GW | 2.7016 | 2.2312 | 1.7084 | 1.2539 | 1.2539 | 1.2539 | 1.0647 | 0.93123 | 0.67169 | 0 | 0 | 0 | 0 | 0 | 0 | 0 | 0 | 0 | 0 | 0 | 0 | 0 | 0
REMod v1.0 | 01_Technologieoffen | SH_HH_MV | Wasserstoff-KW | GW | 0 | 0 | 0 | 0 | 0 | 0.20639 | 0.45811 | 0.46731 | 0.35695 | 0.27838 | 0.47459 | 0.67814 | 0.99514 | 0.75461 | 0.83036 | 0.97443 | 1.2506 | 1.5394 | 1.3054 | 1.3887 | 1.661 | 2.0029 | 2.3563
REMod v1.0 | 01_Technologieoffen | SH_HH_MV | Öl-KW | GW | 0 | 0 | 0 | 0 | 0 | 0 | 0 | 0 | 0 | 0 | 0 | 0 | 0 | 0 | 0 | 0 | 0 | 0 | 0 | 0 | 0 | 0 | 0
REMod v1.0 | 01_Technologieoffen | SN | Atom-KW | GW | 0 | 0 | 0 | 0 | 0 | 0 | 0 | 0 | 0 | 0 | 0 | 0 | 0 | 0 | 0 | 0 | 0 | 0 | 0 | 0 | 0 | 0 | 0
REMod v1.0 | 01_Technologieoffen | SN | Braunkohle-KW | GW | 3.7661 | 3.5157 | 3.4493 | 3.4493 | 3.4493 | 2.7935 | 2.0648 | 1.4313 | 1.4313 | 1.4313 | 1.1675 | 0.98142 | 0 | 0 | 0 | 0 | 0 | 0 | 0 | 0 | 0 | 0 | 0
REMod v1.0 | 01_Technologieoffen | SN | Gasturbine | GW | 0 | 0 | 0 | 0 | 0 | 0 | 0.4685 | 1.4274 | 1.5498 | 1.7849 | 2.3708 | 2.7346 | 3.9433 | 4.03 | 4.0518 | 4.2896 | 3.8949 | 3.3354 | 2.6772 | 2.0081 | 2.2112 | 1.3724 | 0.36608
REMod v1.0 | 01_Technologieoffen | SN | GuD | GW | 1.5243 | 1.6839 | 1.6592 | 1.6332 | 1.6069 | 1.5807 | 1.5547 | 1.5293 | 1.5039 | 1.4784 | 1.4524 | 1.4267 | 1.4003 | 1.3732 | 1.3451 | 1.3157 | 1.2851 | 1.2533 | 1.2198 | 1.187 | 1.1551 | 1.1167 | 1.0988
REMod v1.0 | 01_Technologieoffen | SN | Steinkohle-KW | GW | 0 | 0 | 0 | 0 | 0 | 0 | 0 | 0 | 0 | 0 | 0 | 0 | 0 | 0 | 0 | 0 | 0 | 0 | 0 | 0 | 0 | 0 | 0
REMod v1.0 | 01_Technologieoffen | SN | Wasserstoff-KW | GW | 0 | 0 | 0 | 0 | 0 | 0 | 0 | 0 | 5.152e-06 | 0.004745 | 0.013221 | 0.032818 | 0.12442 | 0.16566 | 0.30222 | 0.49629 | 0.78991 | 1.4192 | 1.6493 | 2.2369 | 3.1045 | 3.8266 | 5.3306
REMod v1.0 | 01_Technologieoffen | SN | Öl-KW | GW | 0 | 0 | 0 | 0 | 0 | 0 | 0 | 0 | 0 | 0 | 0 | 0 | 0 | 0 | 0 | 0 | 0 | 0 | 0 | 0 | 0 | 0 | 0
REMod v1.0 | 01_Technologieoffen | ST_TH | Atom-KW | GW | 0 | 0 | 0 | 0 | 0 | 0 | 0 | 0 | 0 | 0 | 0 | 0 | 0 | 0 | 0 | 0 | 0 | 0 | 0 | 0 | 0 | 0 | 0
REMod v1.0 | 01_Technologieoffen | ST_TH | Braunkohle-KW | GW | 1.0488 | 0.97908 | 0.9606 | 0.9606 | 0.9606 | 0.77797 | 0.57501 | 0.3986 | 0.3986 | 0.3986 | 0.32513 | 0.27331 | 0 | 0 | 0 | 0 | 0 | 0 | 0 | 0 | 0 | 0 | 0
REMod v1.0 | 01_Technologieoffen | ST_TH | Gasturbine | GW | 1.3842 | 1.3842 | 1.3842 | 1.3842 | 1.3842 | 1.8013 | 1.8013 | 1.99 | 2.3372 | 2.3372 | 2.7851 | 3.2904 | 3.8041 | 3.9016 | 3.9016 | 4.232 | 4.2563 | 3.55 | 3.55 | 2.4781 | 2.4781 | 1.0516 | 0
REMod v1.0 | 01_Technologieoffen | ST_TH | GuD | GW | 2.3808 | 2.5054 | 2.4601 | 2.4137 | 2.3672 | 2.3217 | 2.2763 | 2.2314 | 2.1905 | 2.156 | 2.1295 | 2.11 | 2.0943 | 2.0784 | 2.0579 | 2.027 | 1.9793 | 1.9281 | 1.8779 | 1.8246 | 1.7743 | 1.7172 | 1.6815
REMod v1.0 | 01_Technologieoffen | ST_TH | Steinkohle-KW | GW | 0 | 0 | 0 | 0 | 0 | 0 | 0 | 0 | 0 | 0 | 0 | 0 | 0 | 0 | 0 | 0 | 0 | 0 | 0 | 0 | 0 | 0 | 0
REMod v1.0 | 01_Technologieoffen | ST_TH | Wasserstoff-KW | GW | 0.0015397 | 0.0015397 | 0.0015397 | 0.0015397 | 0.0015397 | 0.001253 | 0.0012092 | 0.0012335 | 0.0017432 | 0.010766 | 0.025955 | 0.060319 | 0.16716 | 0.20629 | 0.34839 | 0.56322 | 0.91812 | 1.6038 | 1.8061 | 2.6124 | 3.3528 | 4.418 | 5.9845
REMod v1.0 | 01_Technologieoffen | ST_TH | Öl-KW | GW | 0 | 0 | 0 | 0 | 0 | 0 | 0 | 0 | 0 | 0 | 0 | 0 | 0 | 0 | 0 | 0 | 0 | 0 | 0 | 0 | 0 | 0 | 0

## 4.1
Model | Scenario | Region | Variable | Einheit | 2023 | 2030 | 2035 | 2040 | 2045
REMod v1.0 | 01_Technologieoffen |  | Steinkohle | TWh/yr | 313.3333 | 148.8785 | 61 | 21.7189 | 3.72
REMod v1.0 | 01_Technologieoffen |  | Braunkohle | TWh/yr | 324.4444 | 43.5255 | 0 | 0 | 0
REMod v1.0 | 01_Technologieoffen | DE | Biodiesel | TWh/yr | 15.1389 | 30.2654 | 38.2175 | 62.8374 | 81.8551
REMod v1.0 | 01_Technologieoffen | DE | Biogas | TWh/yr | 14.8611 | 43.6489 | 57.9832 | 81.3589 | 125.2631
REMod v1.0 | 01_Technologieoffen | DE | Dampfreformierung | TWh/yr | 0 | 20.6331 | 4.9863 | 1.5245 | 0.86481
REMod v1.0 | 01_Technologieoffen | DE | Fossil-Gas | TWh/yr | 736.7778 | 775.7159 | 553.0213 | 294.1182 | 4.5603
REMod v1.0 | 01_Technologieoffen | DE | Mineralöl | TWh/yr | 1117.2 | 658.175 | 422.5368 | 204.2871 | 8.0174
REMod v1.0 | 01_Technologieoffen | DE | Power-to-Gas | TWh/yr | 0 | 0.98608 | 6.9918 | 16.5715 | 26.7731
REMod v1.0 | 01_Technologieoffen | DE | Power-to-Liquid | TWh/yr | 0 | 0.89728 | 6.1033 | 15.2366 | 25.6891
REMod v1.0 | 01_Technologieoffen | DE | SynFuel-Import | TWh/yr | 0 | 0.86328 | 1.6157 | 6.4027 | 100.7978
REMod v1.0 | 01_Technologieoffen | DE | SynCH4-Import | TWh/yr | 0 | 1.0578 | 8.1186 | 16.897 | 30.5123
REMod v1.0 | 01_Technologieoffen | DE | Wasserstoff-Elektrolyse | TWh/yr | 0 | 28.1198 | 77.942 | 114.8174 | 126.2078
REMod v1.0 | 01_Technologieoffen | DE | Wasserstoff-Import | TWh/yr | 0 | 9.6196 | 64.8873 | 123.4178 | 244.4353
REMod v1.0 | 02_Effizienz | DE | Steinkohle | TWh/yr |  | 93.3605 | 50.9 | 10.6 | 1.09
REMod v1.0 | 02_Effizienz | DE | Braunkohle | TWh/yr |  | 45.3679 | 0 | 0 | 0
REMod v1.0 | 02_Effizienz | DE | Biodiesel | TWh/yr |  | 36.0305 | 41.6252 | 47.0065 | 46.3914
REMod v1.0 | 02_Effizienz | DE | Biogas | TWh/yr |  | 63.7124 | 95.6396 | 113.0886 | 140.5624
REMod v1.0 | 02_Effizienz | DE | Dampfreformierung | TWh/yr |  | 18.071 | 3.7027 | 1.2004 | 0.62839
REMod v1.0 | 02_Effizienz | DE | Fossil-Gas | TWh/yr |  | 653.7908 | 386.5775 | 187.9189 | 1.8938
REMod v1.0 | 02_Effizienz | DE | Mineralöl | TWh/yr |  | 616.114 | 389.9718 | 179.7504 | 1.5189
REMod v1.0 | 02_Effizienz | DE | Power-to-Gas | TWh/yr |  | 2.1215 | 10.1665 | 19.396 | 29.8845
REMod v1.0 | 02_Effizienz | DE | Power-to-Liquid | TWh/yr |  | 0.050332 | 0.078708 | 1.2653 | 6.3553
REMod v1.0 | 02_Effizienz | DE | SynFuel-Import | TWh/yr |  | 2.3092 | 1.178 | 18.3378 | 100.1056
REMod v1.0 | 02_Effizienz | DE | SynCH4-Import | TWh/yr |  | 0.72587 | 9.7018 | 18.7763 | 29.99
REMod v1.0 | 02_Effizienz | DE | Wasserstoff-Elektrolyse | TWh/yr |  | 38.3875 | 82.2211 | 127.7851 | 164.5669
REMod v1.0 | 02_Effizienz | DE | Wasserstoff-Import | TWh/yr |  | 7.8339 | 69.8607 | 118.8806 | 184.2784
REMod v1.0 | 03_Beharrung | DE | Steinkohle | TWh/yr |  | 127.4066 | 49.5 | 10.58 | 1.58
REMod v1.0 | 03_Beharrung | DE | Braunkohle | TWh/yr |  | 40.1294 | 0 | 0 | 0
REMod v1.0 | 03_Beharrung | DE | Biodiesel | TWh/yr |  | 36.607 | 47.9121 | 76.993 | 94.306
REMod v1.0 | 03_Beharrung | DE | Biogas | TWh/yr |  | 60.9653 | 80.0901 | 86.1555 | 94.2988
REMod v1.0 | 03_Beharrung | DE | Dampfreformierung | TWh/yr |  | 16.5466 | 3.9499 | 0.49554 | 0.2052
REMod v1.0 | 03_Beharrung | DE | Fossil-Gas | TWh/yr |  | 732.0115 | 483.1796 | 245.7944 | 2.9753
REMod v1.0 | 03_Beharrung | DE | Mineralöl | TWh/yr |  | 758.6323 | 639.2017 | 362.912 | 11.904
REMod v1.0 | 03_Beharrung | DE | Power-to-Gas | TWh/yr |  | 1.5513 | 10.084 | 21.0309 | 30.919
REMod v1.0 | 03_Beharrung | DE | Power-to-Liquid | TWh/yr |  | 1.5045 | 11.3111 | 21.2847 | 34.3324
REMod v1.0 | 03_Beharrung | DE | SynFuel-Import | TWh/yr |  | 12.6694 | 0.4884 | 87.5636 | 251.2466
REMod v1.0 | 03_Beharrung | DE | SynCH4-Import | TWh/yr |  | 10.4142 | 60.1422 | 109.9671 | 150.4567
REMod v1.0 | 03_Beharrung | DE | Wasserstoff-Elektrolyse | TWh/yr |  | 24.8848 | 41.7098 | 44.7272 | 29.0376
REMod v1.0 | 03_Beharrung | DE | Wasserstoff-Import | TWh/yr |  | 14.6066 | 96.7116 | 199.9711 | 341.2807
REMod v1.0 | 04_Robust | DE | Steinkohle | TWh/yr |  | 156.8505 | 60.6 | 21 | 1.999
REMod v1.0 | 04_Robust | DE | Braunkohle | TWh/yr |  | 44.0202 | 0 | 0 | 0
REMod v1.0 | 04_Robust | DE | Biodiesel | TWh/yr |  | 35.4483 | 49.4919 | 76.1855 | 107.5998
REMod v1.0 | 04_Robust | DE | Biogas | TWh/yr |  | 35.2927 | 42.9743 | 62.1259 | 100.0403
REMod v1.0 | 04_Robust | DE | Dampfreformierung | TWh/yr |  | 20.1239 | 7.1847 | 1.4949 | 0.85551
REMod v1.0 | 04_Robust | DE | Fossil-Gas | TWh/yr |  | 760.3331 | 567.294 | 277.3467 | 4.1927
REMod v1.0 | 04_Robust | DE | Mineralöl | TWh/yr |  | 643.7986 | 396.7619 | 162.2998 | 16.9422
REMod v1.0 | 04_Robust | DE | Power-to-Gas | TWh/yr |  | 1.4353 | 7.4854 | 15.5048 | 22.9739
REMod v1.0 | 04_Robust | DE | Power-to-Liquid | TWh/yr |  | 3.4977 | 9.9281 | 19.0507 | 29.549
REMod v1.0 | 04_Robust | DE | SynFuel-Import | TWh/yr |  | 1.435 | 0.11203 | 17.7319 | 51.347
REMod v1.0 | 04_Robust | DE | SynCH4-Import | TWh/yr |  | 0.64759 | 4.6763 | 5.5295 | 16.0331
REMod v1.0 | 04_Robust | DE | Wasserstoff-Elektrolyse | TWh/yr |  | 30.7145 | 93.7292 | 164.3879 | 209.7613
REMod v1.0 | 04_Robust | DE | Wasserstoff-Import | TWh/yr |  | 3.9747 | 35.2678 | 64.273 | 125.2323

## 5.1
Model | Scenario | Region | Einheit | 2030 | 2035 | 2040 | 2045
REMod v1.0 | 01_Technologieoffen | DE | TWh/Jahr | 89.19 | 110.67 | 120.63 | 124.52
REMod v1.0 | 02_Effizienz | DE | TWh/Jahr | 75.87 | 92.99 | 109.18 | 122.72
REMod v1.0 | 03_Beharrung | DE | TWh/Jahr | 79.14 | 104.77 | 115.63 | 125.22
REMod v1.0 | 04_Robust | DE | TWh/Jahr | 95.22 | 129.02 | 136.1 | 141.12

## 5.2
Strom
| SH_HH_MV | NI_HB | BE_BB | NW | HE | ST_TH | SN | RP_SL | BW | BY
SH_HH_MV | 0 | 0.35 | 0.09 | 0 | 0.01 | 0.01 | 0.01 | 0.01 | 0 | 0.26
NI_HB | 1.14 | 0 | 0.01 | 0 | 0.04 | 0.03 | 0.03 | 0 | 0.17 | 0.02
BE_BB | 1.84 | 0.08 | 0 | 0 | 0.06 | 0.07 | 0.17 | 0 | 0 | 0.05
NW | 2.48 | 58.31 | 0.95 | 0 | 7.87 | 0.28 | 0 | 1.57 | 0.07 | 0.08
HE | 0.56 | 2.43 | 0.62 | 0.02 | 0 | 0.99 | 0.17 | 0.32 | 0.01 | 0.04
ST_TH | 0.86 | 1.2 | 0.4 | 0 | 0.14 | 0 | 0.28 | 0.01 | 0 | 0.04
SN | 0.58 | 0.55 | 0.57 | 0 | 0.03 | 0.19 | 0 | 0 | 0 | 0.14
RP_SL | 0.75 | 3.08 | 0 | 0.02 | 0.21 | 1.04 | 0 | 0 | 0.04 | 0.05
BW | 4.6 | 9.95 | 0 | 0.02 | 0.49 | 0.26 | 0.33 | 0.57 | 0 | 3.85
BY | 10.26 | 0.73 | 0.86 | 0 | 0.05 | 0.37 | 0.64 | 0.1 | 0.03 | 0
Wasserstoff
| SH_HH_MV | NI_HB | BE_BB | NW | HE | ST_TH | SN | RP_SL | BW | BY
SH_HH_MV | 0 | 0 | 0 | 0 | 0 | 0 | 0 | 0 | 0 | 0
NI_HB | 1.19 | 0 | 0 | 0 | 0 | 0 | 0 | 0 | 0 | 0
BE_BB | 0 | 0 | 0 | 0 | 0 | 0 | 0 | 0 | 0 | 0
NW | 47.8 | 54.63 | 2.95 | 0 | 0 | 0 | 0 | 0 | 3.22 | 0.01
HE | 3.34 | 0.22 | 7.1 | 0 | 0 | 0 | 0 | 0.39 | 5.88 | 0.83
ST_TH | 0.2 | 0 | 10.09 | 0 | 0 | 0 | 6.76 | 0 | 0 | 0.02
SN | 0.14 | 0 | 0.54 | 0 | 0 | 0 | 0 | 0 | 0 | 0.26
RP_SL | 4.73 | 0.16 | 0 | 0 | 0 | 0 | 0 | 0 | 3.56 | 0.17
BW | 0.96 | 0.01 | 0 | 0 | 0 | 0 | 0 | 0 | 0 | 0.67
BY | 0 | 0 | 0 | 0 | 0 | 0 | 0 | 0 | 0 | 0

## 5.3
Model | Scenario | Region | Variable | Unit | 2045
REMod v1.0 | 01_Technologieoffen | BE_BB | PV-Dach (Ost-West) | GW | 10.6806
REMod v1.0 | 01_Technologieoffen | BE_BB | PV-Dach (Süd) | GW | 8.3944
REMod v1.0 | 01_Technologieoffen | BE_BB | PV-Freifläche | GW | 8.2793
REMod v1.0 | 01_Technologieoffen | BE_BB | Wind Offshore | GW | 0
REMod v1.0 | 01_Technologieoffen | BE_BB | Wind Onshore | GW | 22.7753
REMod v1.0 | 01_Technologieoffen | BW | PV-Dach (Ost-West) | GW | 10.5747
REMod v1.0 | 01_Technologieoffen | BW | PV-Dach (Süd) | GW | 23.0779
REMod v1.0 | 01_Technologieoffen | BW | PV-Freifläche | GW | 11.6147
REMod v1.0 | 01_Technologieoffen | BW | Wind Offshore | GW | 0
REMod v1.0 | 01_Technologieoffen | BW | Wind Onshore | GW | 15.963
REMod v1.0 | 01_Technologieoffen | BY | PV-Dach (Ost-West) | GW | 28.0823
REMod v1.0 | 01_Technologieoffen | BY | PV-Dach (Süd) | GW | 33.1671
REMod v1.0 | 01_Technologieoffen | BY | PV-Freifläche | GW | 23.28
REMod v1.0 | 01_Technologieoffen | BY | Wind Offshore | GW | 0
REMod v1.0 | 01_Technologieoffen | BY | Wind Onshore | GW | 37.0351
REMod v1.0 | 01_Technologieoffen | HE | PV-Dach (Ost-West) | GW | 13.2705
REMod v1.0 | 01_Technologieoffen | HE | PV-Dach (Süd) | GW | 9.8974
REMod v1.0 | 01_Technologieoffen | HE | PV-Freifläche | GW | 20.0019
REMod v1.0 | 01_Technologieoffen | HE | Wind Offshore | GW | 0
REMod v1.0 | 01_Technologieoffen | HE | Wind Onshore | GW | 23.0943
REMod v1.0 | 01_Technologieoffen | NI_HB | PV-Dach (Ost-West) | GW | 8.8574
REMod v1.0 | 01_Technologieoffen | NI_HB | PV-Dach (Süd) | GW | 18.1216
REMod v1.0 | 01_Technologieoffen | NI_HB | PV-Freifläche | GW | 17.4513
REMod v1.0 | 01_Technologieoffen | NI_HB | Wind Offshore | GW | 51.0216
REMod v1.0 | 01_Technologieoffen | NI_HB | Wind Onshore | GW | 36.0178
REMod v1.0 | 01_Technologieoffen | NW | PV-Dach (Ost-West) | GW | 36.0679
REMod v1.0 | 01_Technologieoffen | NW | PV-Dach (Süd) | GW | 37.8934
REMod v1.0 | 01_Technologieoffen | NW | PV-Freifläche | GW | 28.6418
REMod v1.0 | 01_Technologieoffen | NW | Wind Offshore | GW | 0
REMod v1.0 | 01_Technologieoffen | NW | Wind Onshore | GW | 16.2112
REMod v1.0 | 01_Technologieoffen | RP_SL | PV-Dach (Ost-West) | GW | 10.1216
REMod v1.0 | 01_Technologieoffen | RP_SL | PV-Dach (Süd) | GW | 11.4447
REMod v1.0 | 01_Technologieoffen | RP_SL | PV-Freifläche | GW | 19.5224
REMod v1.0 | 01_Technologieoffen | RP_SL | Wind Offshore | GW | 0
REMod v1.0 | 01_Technologieoffen | RP_SL | Wind Onshore | GW | 20.0596
REMod v1.0 | 01_Technologieoffen | SH_HH_MV | PV-Dach (Ost-West) | GW | 10.7427
REMod v1.0 | 01_Technologieoffen | SH_HH_MV | PV-Dach (Süd) | GW | 2.7873
REMod v1.0 | 01_Technologieoffen | SH_HH_MV | PV-Freifläche | GW | 7.9298
REMod v1.0 | 01_Technologieoffen | SH_HH_MV | Wind Offshore | GW | 27.9821
REMod v1.0 | 01_Technologieoffen | SH_HH_MV | Wind Onshore | GW | 24.682
REMod v1.0 | 01_Technologieoffen | SN | PV-Dach (Ost-West) | GW | 10.5954
REMod v1.0 | 01_Technologieoffen | SN | PV-Dach (Süd) | GW | 9.8265
REMod v1.0 | 01_Technologieoffen | SN | PV-Freifläche | GW | 7.0462
REMod v1.0 | 01_Technologieoffen | SN | Wind Offshore | GW | 0
REMod v1.0 | 01_Technologieoffen | SN | Wind Onshore | GW | 14.6159
REMod v1.0 | 01_Technologieoffen | ST_TH | PV-Dach (Ost-West) | GW | 9.8556
REMod v1.0 | 01_Technologieoffen | ST_TH | PV-Dach (Süd) | GW | 8.3687
REMod v1.0 | 01_Technologieoffen | ST_TH | PV-Freifläche | GW | 15.8348
REMod v1.0 | 01_Technologieoffen | ST_TH | Wind Offshore | GW | 0
REMod v1.0 | 01_Technologieoffen | ST_TH | Wind Onshore | GW | 18.5896

## 5.4
Model | Scenario | Region | Einheit | 2030 | 2035 | 2040 | 2045
REMod v1.0 | 01_Technologieoffen | DE | TWh/Jahr | 2.29 | 63.13 | 111.5 | 155.85
REMod v1.0 | 02_Effizienz | DE | TWh/Jahr | 7.15 | 52.45 | 108.25 | 147.04
REMod v1.0 | 03_Beharrung | DE | TWh/Jahr | 7.42 | 35.84 | 36.95 | 41.75
REMod v1.0 | 04_Robust | DE | TWh/Jahr | 11.62 | 67.91 | 124.76 | 198.85

## 5.5
Model | Scenario | Region | Variable | Unit | 2045
REMod v1.0 | 01_Technologieoffen | BE_BB | Biowasserstoff | GW | 0
REMod v1.0 | 01_Technologieoffen | BE_BB | Dampfreformierung | GW | 0.0041029
REMod v1.0 | 01_Technologieoffen | BE_BB | H2-Elektrolyse | GW | 13.0554
REMod v1.0 | 01_Technologieoffen | BW | Biowasserstoff | GW | 0
REMod v1.0 | 01_Technologieoffen | BW | Dampfreformierung | GW | 0.054322
REMod v1.0 | 01_Technologieoffen | BW | H2-Elektrolyse | GW | 0.61547
REMod v1.0 | 01_Technologieoffen | BY | Biowasserstoff | GW | 0
REMod v1.0 | 01_Technologieoffen | BY | Dampfreformierung | GW | 0.27333
REMod v1.0 | 01_Technologieoffen | BY | H2-Elektrolyse | GW | 2.917
REMod v1.0 | 01_Technologieoffen | HE | Biowasserstoff | GW | 0
REMod v1.0 | 01_Technologieoffen | HE | Dampfreformierung | GW | 0.0044668
REMod v1.0 | 01_Technologieoffen | HE | H2-Elektrolyse | GW | 0.020269
REMod v1.0 | 01_Technologieoffen | NI_HB | Biowasserstoff | GW | 0
REMod v1.0 | 01_Technologieoffen | NI_HB | Dampfreformierung | GW | 0.0015482
REMod v1.0 | 01_Technologieoffen | NI_HB | H2-Elektrolyse | GW | 19.5764
REMod v1.0 | 01_Technologieoffen | NW | Biowasserstoff | GW | 0
REMod v1.0 | 01_Technologieoffen | NW | Dampfreformierung | GW | 0.30039
REMod v1.0 | 01_Technologieoffen | NW | H2-Elektrolyse | GW | 1.2411
REMod v1.0 | 01_Technologieoffen | RP_SL | Biowasserstoff | GW | 0
REMod v1.0 | 01_Technologieoffen | RP_SL | Dampfreformierung | GW | 0.27269
REMod v1.0 | 01_Technologieoffen | RP_SL | H2-Elektrolyse | GW | 2.0271
REMod v1.0 | 01_Technologieoffen | SH_HH_MV | Biowasserstoff | GW | 0
REMod v1.0 | 01_Technologieoffen | SH_HH_MV | Dampfreformierung | GW | 0.044002
REMod v1.0 | 01_Technologieoffen | SH_HH_MV | H2-Elektrolyse | GW | 27.3501
REMod v1.0 | 01_Technologieoffen | SN | Biowasserstoff | GW | 0
REMod v1.0 | 01_Technologieoffen | SN | Dampfreformierung | GW | 0.024417
REMod v1.0 | 01_Technologieoffen | SN | H2-Elektrolyse | GW | 0.34225
REMod v1.0 | 01_Technologieoffen | ST_TH | Biowasserstoff | GW | 0
REMod v1.0 | 01_Technologieoffen | ST_TH | Dampfreformierung | GW | 0.0079692
REMod v1.0 | 01_Technologieoffen | ST_TH | H2-Elektrolyse | GW | 0.41484

## 6.1
Model | Scenario | Region | Variable | Einheit | 2023 | 2024 | 2025 | 2026 | 2027 | 2028 | 2029 | 2030 | 2031 | 2032 | 2033 | 2034 | 2035 | 2036 | 2037 | 2038 | 2039 | 2040 | 2041 | 2042 | 2043 | 2044 | 2045
REMod v1.0 | 01_Technologieoffen | DE | H2-Elektrolyse | GW | 1.764 | 2.977 | 4.0597 | 4.9218 | 5.6186 | 6.1863 | 6.6598 | 9.9549 | 13.3944 | 16.9579 | 20.7649 | 24.8825 | 29.3258 | 34.0578 | 38.9892 | 43.9788 | 48.8332 | 53.395 | 57.3866 | 60.7528 | 63.5039 | 65.7362 | 67.5599
REMod v1.0 | 01_Technologieoffen | DE | Methanisierung | GW | 0.13712 | 0.1421 | 0.15385 | 0.18303 | 0.22708 | 0.2828 | 0.34736 | 1.1979 | 2.0994 | 3.054 | 4.0435 | 5.0539 | 6.0683 | 7.081 | 8.0881 | 9.0888 | 10.0872 | 11.0876 | 12.0922 | 13.1017 | 14.1139 | 15.1249 | 16.1237
REMod v1.0 | 01_Technologieoffen | DE | Power-to-Liquids | GW | 0.0021135 | 0.0029404 | 0.0037473 | 0.023845 | 0.059712 | 0.10873 | 0.16833 | 0.98306 | 1.8729 | 2.8176 | 3.7994 | 4.8029 | 5.8154 | 6.8294 | 7.8404 | 8.8465 | 9.849 | 10.8525 | 11.8603 | 12.8733 | 13.8909 | 14.9103 | 15.9252
REMod v1.0 | 02_Effizienz | DE | H2-Elektrolyse | GW | 1.7485 | 2.8398 | 3.692 | 4.3787 | 5.228 | 5.9513 | 6.5992 | 11.2641 | 15.996 | 19.4026 | 23.1426 | 27.2446 | 31.6904 | 36.414 | 41.3027 | 46.1993 | 50.8919 | 55.1793 | 58.8811 | 61.946 | 64.4004 | 66.29 | 67.7589
REMod v1.0 | 02_Effizienz | DE | Methanisierung | GW | 0.14898 | 0.16258 | 0.16355 | 0.18861 | 0.25362 | 0.33843 | 0.43635 | 1.7003 | 3.0321 | 4.0664 | 5.2341 | 6.5175 | 7.8938 | 9.3354 | 10.8097 | 12.2794 | 13.734 | 15.2188 | 16.7207 | 18.2264 | 19.7289 | 21.2177 | 22.6659
REMod v1.0 | 02_Effizienz | DE | Power-to-Liquids | GW | 6.3584e-05 | 0.00012386 | 0.00043321 | 0.0027475 | 0.0074391 | 0.011984 | 0.015439 | 0.03755 | 0.03914 | 0.040008 | 0.041108 | 0.042438 | 0.057578 | 0.1057 | 0.20458 | 0.37562 | 0.64401 | 1.0406 | 1.583 | 2.2758 | 3.1111 | 4.0685 | 5.1153
REMod v1.0 | 03_Beharrung | DE | H2-Elektrolyse | GW | 1.6446 | 2.6457 | 3.4238 | 4.139 | 4.7841 | 5.3537 | 5.8448 | 8.9321 | 11.432 | 13.4924 | 15.1201 | 16.3128 | 17.0973 | 17.5299 | 17.7553 | 17.8395 | 17.8524 | 18.0848 | 18.6561 | 19.6487 | 21.1149 | 23.1076 | 25.6655
REMod v1.0 | 03_Beharrung | DE | Methanisierung | GW | 0.14107 | 0.14834 | 0.15133 | 0.17625 | 0.21812 | 0.27333 | 0.33828 | 1.1969 | 2.1034 | 3.0598 | 4.0499 | 5.0563 | 6.065 | 7.07 | 8.068 | 9.058 | 10.0426 | 11.0302 | 12.025 | 13.0269 | 14.0324 | 15.0354 | 16.0209
REMod v1.0 | 03_Beharrung | DE | Power-to-Liquids | GW | 0.011754 | 0.016923 | 0.028547 | 0.066415 | 0.12359 | 0.19381 | 0.27155 | 1.2372 | 2.196 | 3.1947 | 4.2158 | 5.2456 | 6.2743 | 7.2962 | 8.3089 | 9.3144 | 10.3181 | 11.3284 | 12.3495 | 13.3804 | 14.4147 | 15.4408 | 16.4329
REMod v1.0 | 04_Robust | DE | H2-Elektrolyse | GW | 1.76 | 2.9344 | 3.8079 | 4.51 | 5.3506 | 6.0206 | 6.5574 | 9.8353 | 12.8705 | 16.3629 | 20.2905 | 24.6086 | 29.2524 | 34.1373 | 39.1591 | 44.1938 | 49.2021 | 54.2131 | 59.087 | 63.7192 | 68.0409 | 72.0184 | 75.6536
REMod v1.0 | 04_Robust | DE | Methanisierung | GW | 0.15481 | 0.19671 | 0.24804 | 0.30062 | 0.381 | 0.46259 | 0.54512 | 1.5439 | 2.5485 | 3.5572 | 4.5683 | 5.5801 | 6.5948 | 7.6106 | 8.6252 | 9.6361 | 10.6467 | 11.6598 | 12.6759 | 13.6939 | 14.7115 | 15.7259 | 16.7139
REMod v1.0 | 04_Robust | DE | Power-to-Liquids | GW | 0.081317 | 0.14935 | 0.29125 | 0.414 | 0.572 | 0.70622 | 0.81899 | 1.9503 | 2.9714 | 4.0256 | 5.1029 | 6.1935 | 7.2876 | 8.3755 | 9.4479 | 10.4952 | 11.5653 | 12.6558 | 13.7553 | 14.8546 | 15.9463 | 17.0387 | 18.0299

## 6.2
Model | Scenario | Region | Variable | Einheit | 2025 | 2026 | 2027 | 2028 | 2029 | 2030 | 2031 | 2032 | 2033 | 2034 | 2035 | 2036 | 2037 | 2038 | 2039 | 2040 | 2041 | 2042 | 2043 | 2044 | 2045
REMod v1.0 | 01_Technologieoffen | DE | Pumpspeicherkraftwerke | GWh | 37.3371 | 37.6623 | 37.9875 | 38.3128 | 38.638 | 38.9633 | 39.2885 | 39.6138 | 39.939 | 40.2643 | 40.5895 | 40.9148 | 41.24 | 41.5653 | 41.8905 | 42.2157 | 42.541 | 42.8662 | 43.1915 | 43.5167 | 43.842
REMod v1.0 | 01_Technologieoffen | DE | Batteriespeicher | GWh | 12.7634 | 12.7796 | 13.8585 | 35.6419 | 65.7413 | 104.1076 | 151.2931 | 206.8446 | 228.645 | 246.7663 | 268.6295 | 290.5382 | 312.4656 | 334.4317 | 349.0893 | 357.296 | 363.8272 | 372.1571 | 378.9194 | 388.5028 | 396.8845
REMod v1.0 | 01_Technologieoffen | DE | Wärmespeicher zentral | GWh | 26.3276 | 32.9975 | 39.7446 | 47.6864 | 55.6282 | 63.5699 | 71.5117 | 79.4534 | 87.3952 | 95.337 | 103.2787 | 111.2205 | 119.1622 | 127.104 | 135.0458 | 142.9875 | 167.6515 | 167.1327 | 165.882 | 163.027 | 159.0786
REMod v1.1 | 01_Technologieoffen | DE | Wärmespeicher dezentral | GWh | 36.4379 | 36.6379 | 36.8379 | 37.0379 | 37.2379 | 37.4379 | 37.6379 | 37.8379 | 38.0379 | 39.7019 | 53.5217 | 66.0507 | 76.9716 | 85.0686 | 89.2223 | 89.7314 | 90.3468 | 95.1021 | 107.7786 | 113.717 | 119.7673
REMod v1.0 | 02_Effizienz | DE | Pumpspeicherkraftwerke | GWh | 37.3371 | 37.6623 | 37.9875 | 38.3128 | 38.638 | 38.9633 | 39.2885 | 39.6138 | 39.939 | 40.2643 | 40.5895 | 40.9148 | 41.24 | 41.5653 | 41.8905 | 42.2157 | 42.541 | 42.8662 | 43.1915 | 43.5167 | 43.842
REMod v1.0 | 02_Effizienz | DE | Batteriespeicher | GWh | 12.8862 | 12.9217 | 12.9838 | 50.6086 | 102.5239 | 168.9837 | 251.2217 | 348.6811 | 384.7278 | 415.1458 | 449.7043 | 484.5606 | 519.5055 | 554.4167 | 576.039 | 581.7749 | 586.4749 | 590.6793 | 594.5065 | 598.2215 | 601.9569
REMod v1.0 | 02_Effizienz | DE | Wärmespeicher zentral | GWh | 26.3276 | 32.9975 | 39.7446 | 46.0093 | 52.2739 | 58.5386 | 64.8033 | 71.0679 | 77.3326 | 83.5972 | 89.8619 | 96.1265 | 102.3912 | 108.6558 | 114.9205 | 121.1851 | 125.2785 | 128.6528 | 134.5681 | 142.3853 | 151.4579
REMod v1.1 | 02_Effizienz | DE | Wärmespeicher dezentral | GWh | 36.4379 | 36.6379 | 36.8379 | 37.0379 | 37.2379 | 37.4379 | 37.6379 | 37.8379 | 38.0379 | 38.2379 | 38.4379 | 40.1625 | 41.3518 | 42.5411 | 43.7305 | 44.9198 | 46.1091 | 47.2984 | 48.4877 | 49.677 | 50.8663
REMod v1.0 | 03_Beharrung | DE | Pumpspeicherkraftwerke | GWh | 37.3371 | 37.6623 | 37.9875 | 38.3128 | 38.638 | 38.9633 | 39.2885 | 39.6138 | 39.939 | 40.2643 | 40.5895 | 40.9148 | 41.24 | 41.5653 | 41.8905 | 42.2157 | 42.541 | 42.8662 | 43.1915 | 43.5167 | 43.842
REMod v1.0 | 03_Beharrung | DE | Batteriespeicher | GWh | 12.7454 | 12.816 | 14.6836 | 27.9133 | 44.7407 | 65.5398 | 90.3187 | 119.7041 | 133.7433 | 144.4889 | 159.6969 | 175.0627 | 191.1604 | 208.0613 | 220.8944 | 237.6296 | 252.0732 | 269.7329 | 283.8253 | 302.1668 | 315.4618
REMod v1.0 | 03_Beharrung | DE | Wärmespeicher zentral | GWh | 26.3276 | 32.9975 | 39.7446 | 45.4093 | 51.0739 | 56.7386 | 62.4033 | 68.0679 | 73.7326 | 79.3972 | 85.0619 | 90.7265 | 96.3912 | 102.0558 | 107.7205 | 113.3851 | 128.8163 | 123.9702 | 119.9183 | 116.9542 | 115.371
REMod v1.1 | 03_Beharrung | DE | Wärmespeicher dezentral | GWh | 36.4379 | 36.6379 | 36.8379 | 37.0379 | 37.2379 | 37.4379 | 37.6379 | 39.7019 | 41.6259 | 61.3997 | 80.8196 | 98.1753 | 111.8333 | 120.207 | 121.7492 | 121.6017 | 121.3541 | 121.2065 | 121.059 | 120.7114 | 120.5638
REMod v1.0 | 04_Robust | DE | Pumpspeicherkraftwerke | GWh | 37.3371 | 37.6623 | 37.9875 | 38.3128 | 38.638 | 38.9633 | 39.2885 | 39.6138 | 39.939 | 40.2643 | 40.5895 | 40.9148 | 41.24 | 41.5653 | 41.8905 | 42.2157 | 42.541 | 42.8662 | 43.1915 | 43.5167 | 43.842
REMod v1.0 | 04_Robust | DE | Batteriespeicher | GWh | 12.7191 | 12.7314 | 13.1132 | 33.5422 | 61.233 | 96.8353 | 141.0702 | 193.5563 | 212.1856 | 227.2747 | 246.3893 | 265.9084 | 286.0756 | 307.2806 | 322.9864 | 333.3721 | 345.0623 | 359.2111 | 375.4497 | 393.5814 | 413.1753
REMod v1.0 | 04_Robust | DE | Wärmespeicher zentral | GWh | 26.3276 | 32.9975 | 39.7446 | 48.8811 | 58.0176 | 67.154 | 76.2905 | 85.427 | 94.5634 | 103.6999 | 112.8364 | 121.9728 | 131.1093 | 140.2457 | 149.3822 | 158.5187 | 172.6608 | 170.3738 | 168.1279 | 165.9889 | 164.0225
REMod v1.1 | 04_Robust | DE | Wärmespeicher dezentral | GWh | 36.4379 | 36.6379 | 36.8379 | 37.0379 | 37.2379 | 37.4379 | 37.6379 | 37.8379 | 38.0379 | 40.133 | 55.6138 | 71.5401 | 88.0558 | 104.0532 | 119.0584 | 133.0842 | 147.5936 | 159.985 | 184.4931 | 194.1414 | 206.3834

## 7.1
Model | Scenario | Region | Variable | Einheit | 2023 | 2030 | 2035 | 2040 | 2045
REMod v1.0 | 01_Technologieoffen | DE | energetische Nutzung Biomasse | TWh/yr | 37.2264 | 27.2866 | 21.546 | 14.623 | 11.4027
REMod v1.0 | 01_Technologieoffen | DE | energetische Nutzung Fernwärme | TWh/yr | 8.6396 | 9.7376 | 11.1344 | 11.9138 | 12.2018
REMod v1.0 | 01_Technologieoffen | DE | energetische Nutzung Flüssigkraftstoff | TWh/yr | 53.7637 | 37.2493 | 23.3151 | 10.1071 | 2.8686
REMod v1.0 | 01_Technologieoffen | DE | energetische Nutzung Gas | TWh/yr | 259.954 | 207.5761 | 144.916 | 80.5914 | 28.122
REMod v1.0 | 01_Technologieoffen | DE | energetische Nutzung Solarthermie | TWh/yr | 1.2401 | 5.7599 | 10.6774 | 15.688 | 20.4173
REMod v1.0 | 01_Technologieoffen | DE | energetische Nutzung Steinkohle | TWh/yr | 159.2437 | 104.4184 | 61.2738 | 21.7191 | 3.7264
REMod v1.0 | 01_Technologieoffen | DE | energetische Nutzung Strom | TWh/yr | 224.9983 | 271.525 | 322.9164 | 363.3664 | 379.264
REMod v1.0 | 01_Technologieoffen | DE | energetische Nutzung Umweltwärme | TWh/yr | 2.0653 | 14.2154 | 26.9271 | 39.4197 | 46.7388
REMod v1.0 | 01_Technologieoffen | DE | energetische Nutzung Wasserstoff | TWh/yr | 8.0697 | 24.4966 | 36.1167 | 59.322 | 88.0805
REMod v1.0 | 01_Technologieoffen | DE | stoffliche Nutzung Wasserstoff | TWh/yr | 0 | 10.6252 | 63.7537 | 116.8713 | 170.0032
REMod v1.0 | 01_Technologieoffen | DE | stoffliche Nutzung fossil | TWh/yr | 236 | 236 | 157.3333 | 78.6667 | 0
REMod v1.0 | 02_Effizienz | DE | energetische Nutzung Biomasse | TWh/yr |  | 29.9702 | 27.9891 | 23.7741 | 22.1363
REMod v1.0 | 02_Effizienz | DE | energetische Nutzung Fernwärme | TWh/yr |  | 9.771 | 11.076 | 12.0223 | 12.7937
REMod v1.0 | 02_Effizienz | DE | energetische Nutzung Flüssigkraftstoff | TWh/yr |  | 36.7286 | 22.9547 | 10.3472 | 4.0332
REMod v1.0 | 02_Effizienz | DE | energetische Nutzung Gas | TWh/yr |  | 201.9403 | 141.2239 | 81.4298 | 35.6987
REMod v1.0 | 02_Effizienz | DE | energetische Nutzung Solarthermie | TWh/yr |  | 6.1843 | 11.2625 | 16.1285 | 20.507
REMod v1.0 | 02_Effizienz | DE | energetische Nutzung Steinkohle | TWh/yr |  | 93.3614 | 50.0977 | 10.6162 | 1.0964
REMod v1.0 | 02_Effizienz | DE | energetische Nutzung Strom | TWh/yr |  | 274.3961 | 318.382 | 356.2228 | 369.1931
REMod v1.0 | 02_Effizienz | DE | energetische Nutzung Umweltwärme | TWh/yr |  | 14.7499 | 25.9497 | 35.1608 | 38.4616
REMod v1.0 | 02_Effizienz | DE | energetische Nutzung Wasserstoff | TWh/yr |  | 24.9484 | 37.4419 | 57.8307 | 78.3596
REMod v1.0 | 02_Effizienz | DE | stoffliche Nutzung Wasserstoff | TWh/yr |  | 10.6252 | 63.7537 | 116.8713 | 170.0032
REMod v1.0 | 02_Effizienz | DE | stoffliche Nutzung fossil | TWh/yr |  | 236 | 157.3333 | 78.6667 | 0
REMod v1.0 | 03_Beharrung | DE | energetische Nutzung Biomasse | TWh/yr |  | 28.8035 | 23.498 | 16.8899 | 12.0971
REMod v1.0 | 03_Beharrung | DE | energetische Nutzung Fernwärme | TWh/yr |  | 9.396 | 10.2627 | 11.3955 | 12.2714
REMod v1.0 | 03_Beharrung | DE | energetische Nutzung Flüssigkraftstoff | TWh/yr |  | 34.8996 | 21.8106 | 9.5481 | 1.7536
REMod v1.0 | 03_Beharrung | DE | energetische Nutzung Gas | TWh/yr |  | 221.904 | 169.4696 | 109.5199 | 41.8467
REMod v1.0 | 03_Beharrung | DE | energetische Nutzung Solarthermie | TWh/yr |  | 6.4319 | 11.7838 | 17.2 | 22.3249
REMod v1.0 | 03_Beharrung | DE | energetische Nutzung Steinkohle | TWh/yr |  | 92.1702 | 49.5414 | 10.582 | 1.5828
REMod v1.0 | 03_Beharrung | DE | energetische Nutzung Strom | TWh/yr |  | 269.3034 | 310.8198 | 346.5022 | 363.5369
REMod v1.0 | 03_Beharrung | DE | energetische Nutzung Umweltwärme | TWh/yr |  | 15.0453 | 24.0682 | 34.1437 | 40.4621
REMod v1.0 | 03_Beharrung | DE | energetische Nutzung Wasserstoff | TWh/yr |  | 26.6888 | 43.6146 | 70.234 | 107.7196
REMod v1.0 | 03_Beharrung | DE | stoffliche Nutzung Wasserstoff | TWh/yr |  | 10.6252 | 63.7537 | 116.8713 | 170.0032
REMod v1.0 | 03_Beharrung | DE | stoffliche Nutzung fossil | TWh/yr |  | 236 | 157.3333 | 78.6667 | 0
REMod v1.0 | 04_Robust | DE | energetische Nutzung Biomasse | TWh/yr |  | 23.3119 | 13.3975 | 4.213 | 0.66874
REMod v1.0 | 04_Robust | DE | energetische Nutzung Fernwärme | TWh/yr |  | 9.6297 | 10.5789 | 10.9302 | 10.7928
REMod v1.0 | 04_Robust | DE | energetische Nutzung Flüssigkraftstoff | TWh/yr |  | 34.9338 | 20.5138 | 7.092 | 0.53496
REMod v1.0 | 04_Robust | DE | energetische Nutzung Gas | TWh/yr |  | 199.151 | 136.4017 | 72.3078 | 25.7598
REMod v1.0 | 04_Robust | DE | energetische Nutzung Solarthermie | TWh/yr |  | 5.7844 | 10.9413 | 15.9137 | 20.5236
REMod v1.0 | 04_Robust | DE | energetische Nutzung Steinkohle | TWh/yr |  | 103.8953 | 60.5915 | 21.0451 | 1.9992
REMod v1.0 | 04_Robust | DE | energetische Nutzung Strom | TWh/yr |  | 280.8175 | 334.2492 | 378.5868 | 396.0066
REMod v1.0 | 04_Robust | DE | energetische Nutzung Umweltwärme | TWh/yr |  | 18.0571 | 33.2394 | 47.6514 | 56.0749
REMod v1.0 | 04_Robust | DE | energetische Nutzung Wasserstoff | TWh/yr |  | 24.481 | 35.161 | 54.2487 | 75.69
REMod v1.0 | 04_Robust | DE | stoffliche Nutzung Wasserstoff | TWh/yr |  | 10.6252 | 63.7537 | 116.8713 | 170.0032
REMod v1.0 | 04_Robust | DE | stoffliche Nutzung fossil | TWh/yr |  | 236 | 157.3333 | 78.6667 | 0

## 7.2
Niedertemperatur | [6 empty] | Hochtemperatur
Model | Scenario | Region | Variable | Einheit | 2023 | 2045 | Model | Scenario | Region | Variable | Einheit | 2023 | 2045
REMod v1.0 | 01_Technologieoffen | DE | Holzkessel | TWh/yr | 17.6211 | 6.6745 | REMod v1.0 | 01_Technologieoffen | DE | Holzkessel | TWh/yr | 8.864 | 1.9108
REMod v1.0 | 01_Technologieoffen | DE | Elektrodenkessel | TWh/yr | 8.1602 | 12.0007 | REMod v1.0 | 01_Technologieoffen | DE | Elektrodenkessel | TWh/yr | 16.3501 | 118.7304
REMod v1.0 | 01_Technologieoffen | DE | Wärmepumpe | TWh/yr | 0.78212 | 34.5892 | REMod v1.0 | 01_Technologieoffen | DE | Wärmepumpe | TWh/yr | 3.1154e-09 | 3.0336e-09
REMod v1.0 | 01_Technologieoffen | DE | CH4-KWK-GuD | TWh/yr | 51.5442 | 1.3403 | REMod v1.0 | 01_Technologieoffen | DE | CH4-KWK-GuD | TWh/yr | 41.0208 | 1.4627
REMod v1.0 | 01_Technologieoffen | DE | Gaskessel | TWh/yr | 56.0017 | 3.5619 | REMod v1.0 | 01_Technologieoffen | DE | Gaskessel | TWh/yr | 78.3163 | 13.4584
REMod v1.0 | 01_Technologieoffen | DE | Kohlekessel | TWh/yr | 17.69 | 2.0034 | REMod v1.0 | 01_Technologieoffen | DE | Kohlekessel | TWh/yr | 52.2954 | 1.723
REMod v1.0 | 01_Technologieoffen | DE | H2-KWK-GuD | TWh/yr | 1.3591e-08 | 1.7105 | REMod v1.0 | 01_Technologieoffen | DE | H2-KWK-GuD | TWh/yr | 1.3591e-08 | 1.7105
REMod v1.0 | 01_Technologieoffen | DE | Wasserstoffkessel | TWh/yr | 6.6478e-09 | 12.0053 | REMod v1.0 | 01_Technologieoffen | DE | Wasserstoffkessel | TWh/yr | 8.4658e-09 | 33.9952
REMod v1.0 | 01_Technologieoffen | DE | Ölkessel | TWh/yr | 19.155 | 1.2168 | REMod v1.0 | 01_Technologieoffen | DE | Ölkessel | TWh/yr | 18.9409 | 0.86244
REMod v1.0 | 01_Technologieoffen | DE | Solarthermie | TWh/yr | 0.24865 | 16.8913 | REMod v1.0 | 01_Technologieoffen | DE | Solarthermie | TWh/yr | 0.025899 | 1.9423
REMod v1.0 | 02_Effizienz | DE | Holzkessel | TWh/yr |  | 16.323 | REMod v1.0 | 02_Effizienz | DE | Holzkessel | TWh/yr |  | 1.8962
REMod v1.0 | 02_Effizienz | DE | Elektrodenkessel | TWh/yr |  | 11.2017 | REMod v1.0 | 02_Effizienz | DE | Elektrodenkessel | TWh/yr |  | 119.2649
REMod v1.0 | 02_Effizienz | DE | Wärmepumpe | TWh/yr |  | 27.3359 | REMod v1.0 | 02_Effizienz | DE | Wärmepumpe | TWh/yr |  | 3.0542e-09
REMod v1.0 | 02_Effizienz | DE | CH4-KWK-GuD | TWh/yr |  | 3.3786 | REMod v1.0 | 02_Effizienz | DE | CH4-KWK-GuD | TWh/yr |  | 2.4095
REMod v1.0 | 02_Effizienz | DE | Gaskessel | TWh/yr |  | 5.4808 | REMod v1.0 | 02_Effizienz | DE | Gaskessel | TWh/yr |  | 16.3613
REMod v1.0 | 02_Effizienz | DE | Kohlekessel | TWh/yr |  | 0.96405 | REMod v1.0 | 02_Effizienz | DE | Kohlekessel | TWh/yr |  | 0.13236
REMod v1.0 | 02_Effizienz | DE | H2-KWK-GuD | TWh/yr |  | 1.008 | REMod v1.0 | 02_Effizienz | DE | H2-KWK-GuD | TWh/yr |  | 1.008
REMod v1.0 | 02_Effizienz | DE | Wasserstoffkessel | TWh/yr |  | 10.7173 | REMod v1.0 | 02_Effizienz | DE | Wasserstoffkessel | TWh/yr |  | 26.5002
REMod v1.0 | 02_Effizienz | DE | Ölkessel | TWh/yr |  | 1.1977 | REMod v1.0 | 02_Effizienz | DE | Ölkessel | TWh/yr |  | 2.1578
REMod v1.0 | 02_Effizienz | DE | Solarthermie | TWh/yr |  | 16.6814 | REMod v1.0 | 02_Effizienz | DE | Solarthermie | TWh/yr |  | 1.6317
REMod v1.0 | 03_Beharrung | DE | Holzkessel | TWh/yr |  | 9.4095 | REMod v1.0 | 03_Beharrung | DE | Holzkessel | TWh/yr |  | 1.5407
REMod v1.0 | 03_Beharrung | DE | Elektrodenkessel | TWh/yr |  | 11.9983 | REMod v1.0 | 03_Beharrung | DE | Elektrodenkessel | TWh/yr |  | 108.7417
REMod v1.0 | 03_Beharrung | DE | Wärmepumpe | TWh/yr |  | 28.7688 | REMod v1.0 | 03_Beharrung | DE | Wärmepumpe | TWh/yr |  | 3.0373e-09
REMod v1.0 | 03_Beharrung | DE | CH4-KWK-GuD | TWh/yr |  | 2.2587 | REMod v1.0 | 03_Beharrung | DE | CH4-KWK-GuD | TWh/yr |  | 4.3971
REMod v1.0 | 03_Beharrung | DE | Gaskessel | TWh/yr |  | 4.943 | REMod v1.0 | 03_Beharrung | DE | Gaskessel | TWh/yr |  | 14.1186
REMod v1.0 | 03_Beharrung | DE | Kohlekessel | TWh/yr |  | 1.4413 | REMod v1.0 | 03_Beharrung | DE | Kohlekessel | TWh/yr |  | 0.14142
REMod v1.0 | 03_Beharrung | DE | H2-KWK-GuD | TWh/yr |  | 3.3708 | REMod v1.0 | 03_Beharrung | DE | H2-KWK-GuD | TWh/yr |  | 3.3708
REMod v1.0 | 03_Beharrung | DE | Wasserstoffkessel | TWh/yr |  | 16.8219 | REMod v1.0 | 03_Beharrung | DE | Wasserstoffkessel | TWh/yr |  | 44.5993
REMod v1.0 | 03_Beharrung | DE | Ölkessel | TWh/yr |  | 0.91888 | REMod v1.0 | 03_Beharrung | DE | Ölkessel | TWh/yr |  | 0.26402
REMod v1.0 | 03_Beharrung | DE | Solarthermie | TWh/yr |  | 17.7822 | REMod v1.0 | 03_Beharrung | DE | Solarthermie | TWh/yr |  | 1.9372
REMod v1.0 | 04_Robust | DE | Holzkessel | TWh/yr |  | 0.1293 | REMod v1.0 | 04_Robust | DE | Holzkessel | TWh/yr |  | 0.00086221
REMod v1.0 | 04_Robust | DE | Elektrodenkessel | TWh/yr |  | 10.7549 | REMod v1.0 | 04_Robust | DE | Elektrodenkessel | TWh/yr |  | 129.3705
REMod v1.0 | 04_Robust | DE | Wärmepumpe | TWh/yr |  | 42.2052 | REMod v1.0 | 04_Robust | DE | Wärmepumpe | TWh/yr |  | 3.053e-09
REMod v1.0 | 04_Robust | DE | CH4-KWK-GuD | TWh/yr |  | 4.4906 | REMod v1.0 | 04_Robust | DE | CH4-KWK-GuD | TWh/yr |  | 1.4311
REMod v1.0 | 04_Robust | DE | Gaskessel | TWh/yr |  | 4.9959 | REMod v1.0 | 04_Robust | DE | Gaskessel | TWh/yr |  | 10.2583
REMod v1.0 | 04_Robust | DE | Kohlekessel | TWh/yr |  | 1.1726 | REMod v1.0 | 04_Robust | DE | Kohlekessel | TWh/yr |  | 0.82653
REMod v1.0 | 04_Robust | DE | H2-KWK-GuD | TWh/yr |  | 2.2568 | REMod v1.0 | 04_Robust | DE | H2-KWK-GuD | TWh/yr |  | 2.2568
REMod v1.0 | 04_Robust | DE | Wasserstoffkessel | TWh/yr |  | 4.0247 | REMod v1.0 | 04_Robust | DE | Wasserstoffkessel | TWh/yr |  | 28.7492
REMod v1.0 | 04_Robust | DE | Ölkessel | TWh/yr |  | 0.071029 | REMod v1.0 | 04_Robust | DE | Ölkessel | TWh/yr |  | 0.0052433
REMod v1.0 | 04_Robust | DE | Solarthermie | TWh/yr |  | 16.3295 | REMod v1.0 | 04_Robust | DE | Solarthermie | TWh/yr |  | 2.1869

## 7.3
Model | Scenario | Region | Variable | Unit | 2045
REMod v1.0 | 01_Technologieoffen | BE_BB | energetische Nutzung Biomasse | TWh/yr | 0.69573
REMod v1.0 | 01_Technologieoffen | BE_BB | energetische Nutzung Fernwärme | TWh/yr | 0.89213
REMod v1.0 | 01_Technologieoffen | BE_BB | energetische Nutzung Flüssigkraftstoff | TWh/yr | 0.93654
REMod v1.0 | 01_Technologieoffen | BE_BB | energetische Nutzung Gas | TWh/yr | 1.9221
REMod v1.0 | 01_Technologieoffen | BE_BB | energetische Nutzung Solarthermie | TWh/yr | 3.3663
REMod v1.0 | 01_Technologieoffen | BE_BB | energetische Nutzung Steinkohle | TWh/yr | 0.62959
REMod v1.0 | 01_Technologieoffen | BE_BB | energetische Nutzung Strom | TWh/yr | 18.0616
REMod v1.0 | 01_Technologieoffen | BE_BB | energetische Nutzung Umweltwärme | TWh/yr | 0.90463
REMod v1.0 | 01_Technologieoffen | BE_BB | energetische Nutzung Wasserstoff | TWh/yr | 3.3717
REMod v1.0 | 01_Technologieoffen | BE_BB | stoffliche Nutzung Wasserstoff | TWh/yr | 2.3962
REMod v1.0 | 01_Technologieoffen | BW | energetische Nutzung Biomasse | TWh/yr | 0.62904
REMod v1.0 | 01_Technologieoffen | BW | energetische Nutzung Fernwärme | TWh/yr | 1.2848
REMod v1.0 | 01_Technologieoffen | BW | energetische Nutzung Flüssigkraftstoff | TWh/yr | 0.096903
REMod v1.0 | 01_Technologieoffen | BW | energetische Nutzung Gas | TWh/yr | 2.2301
REMod v1.0 | 01_Technologieoffen | BW | energetische Nutzung Solarthermie | TWh/yr | 0.63925
REMod v1.0 | 01_Technologieoffen | BW | energetische Nutzung Steinkohle | TWh/yr | 0.15674
REMod v1.0 | 01_Technologieoffen | BW | energetische Nutzung Strom | TWh/yr | 40.9893
REMod v1.0 | 01_Technologieoffen | BW | energetische Nutzung Umweltwärme | TWh/yr | 9.21
REMod v1.0 | 01_Technologieoffen | BW | energetische Nutzung Wasserstoff | TWh/yr | 2.2038
REMod v1.0 | 01_Technologieoffen | BW | stoffliche Nutzung Wasserstoff | TWh/yr | 3.3769
REMod v1.0 | 01_Technologieoffen | BY | energetische Nutzung Biomasse | TWh/yr | 3.5337
REMod v1.0 | 01_Technologieoffen | BY | energetische Nutzung Fernwärme | TWh/yr | 1.8066
REMod v1.0 | 01_Technologieoffen | BY | energetische Nutzung Flüssigkraftstoff | TWh/yr | 0.088736
REMod v1.0 | 01_Technologieoffen | BY | energetische Nutzung Gas | TWh/yr | 2.9962
REMod v1.0 | 01_Technologieoffen | BY | energetische Nutzung Solarthermie | TWh/yr | 6.7293
REMod v1.0 | 01_Technologieoffen | BY | energetische Nutzung Steinkohle | TWh/yr | 0.26014
REMod v1.0 | 01_Technologieoffen | BY | energetische Nutzung Strom | TWh/yr | 53.6882
REMod v1.0 | 01_Technologieoffen | BY | energetische Nutzung Umweltwärme | TWh/yr | 5.3428
REMod v1.0 | 01_Technologieoffen | BY | energetische Nutzung Wasserstoff | TWh/yr | 3.7101
REMod v1.0 | 01_Technologieoffen | BY | stoffliche Nutzung Wasserstoff | TWh/yr | 22.6481
REMod v1.0 | 01_Technologieoffen | HE | energetische Nutzung Biomasse | TWh/yr | 0.24064
REMod v1.0 | 01_Technologieoffen | HE | energetische Nutzung Fernwärme | TWh/yr | 1.2847
REMod v1.0 | 01_Technologieoffen | HE | energetische Nutzung Flüssigkraftstoff | TWh/yr | 0.11801
REMod v1.0 | 01_Technologieoffen | HE | energetische Nutzung Gas | TWh/yr | 1.7285
REMod v1.0 | 01_Technologieoffen | HE | energetische Nutzung Solarthermie | TWh/yr | 0.33679
REMod v1.0 | 01_Technologieoffen | HE | energetische Nutzung Steinkohle | TWh/yr | 0.45805
REMod v1.0 | 01_Technologieoffen | HE | energetische Nutzung Strom | TWh/yr | 26.8234
REMod v1.0 | 01_Technologieoffen | HE | energetische Nutzung Umweltwärme | TWh/yr | 4.0963
REMod v1.0 | 01_Technologieoffen | HE | energetische Nutzung Wasserstoff | TWh/yr | 5.4429
REMod v1.0 | 01_Technologieoffen | HE | stoffliche Nutzung Wasserstoff | TWh/yr | 0.048452
REMod v1.0 | 01_Technologieoffen | NI_HB | energetische Nutzung Biomasse | TWh/yr | 2.0005
REMod v1.0 | 01_Technologieoffen | NI_HB | energetische Nutzung Fernwärme | TWh/yr | 1.493
REMod v1.0 | 01_Technologieoffen | NI_HB | energetische Nutzung Flüssigkraftstoff | TWh/yr | 0.078972
REMod v1.0 | 01_Technologieoffen | NI_HB | energetische Nutzung Gas | TWh/yr | 4.2459
REMod v1.0 | 01_Technologieoffen | NI_HB | energetische Nutzung Solarthermie | TWh/yr | 0.53241
REMod v1.0 | 01_Technologieoffen | NI_HB | energetische Nutzung Steinkohle | TWh/yr | 0.47567
REMod v1.0 | 01_Technologieoffen | NI_HB | energetische Nutzung Strom | TWh/yr | 43.2201
REMod v1.0 | 01_Technologieoffen | NI_HB | energetische Nutzung Umweltwärme | TWh/yr | 5.4215
REMod v1.0 | 01_Technologieoffen | NI_HB | energetische Nutzung Wasserstoff | TWh/yr | 12.4632
REMod v1.0 | 01_Technologieoffen | NI_HB | stoffliche Nutzung Wasserstoff | TWh/yr | 1.68
REMod v1.0 | 01_Technologieoffen | NW | energetische Nutzung Biomasse | TWh/yr | 0.8196
REMod v1.0 | 01_Technologieoffen | NW | energetische Nutzung Fernwärme | TWh/yr | 1.6353
REMod v1.0 | 01_Technologieoffen | NW | energetische Nutzung Flüssigkraftstoff | TWh/yr | 0.1214
REMod v1.0 | 01_Technologieoffen | NW | energetische Nutzung Gas | TWh/yr | 4.5312
REMod v1.0 | 01_Technologieoffen | NW | energetische Nutzung Solarthermie | TWh/yr | 0.23649
REMod v1.0 | 01_Technologieoffen | NW | energetische Nutzung Steinkohle | TWh/yr | 0.3809
REMod v1.0 | 01_Technologieoffen | NW | energetische Nutzung Strom | TWh/yr | 103.0071
REMod v1.0 | 01_Technologieoffen | NW | energetische Nutzung Umweltwärme | TWh/yr | 13.7375
REMod v1.0 | 01_Technologieoffen | NW | energetische Nutzung Wasserstoff | TWh/yr | 41.7141
REMod v1.0 | 01_Technologieoffen | NW | stoffliche Nutzung Wasserstoff | TWh/yr | 86.8226
REMod v1.0 | 01_Technologieoffen | RP_SL | energetische Nutzung Biomasse | TWh/yr | 0.12584
REMod v1.0 | 01_Technologieoffen | RP_SL | energetische Nutzung Fernwärme | TWh/yr | 0.93878
REMod v1.0 | 01_Technologieoffen | RP_SL | energetische Nutzung Flüssigkraftstoff | TWh/yr | 0.070707
REMod v1.0 | 01_Technologieoffen | RP_SL | energetische Nutzung Gas | TWh/yr | 2.5054
REMod v1.0 | 01_Technologieoffen | RP_SL | energetische Nutzung Solarthermie | TWh/yr | 2.2316
REMod v1.0 | 01_Technologieoffen | RP_SL | energetische Nutzung Steinkohle | TWh/yr | 0.32835
REMod v1.0 | 01_Technologieoffen | RP_SL | energetische Nutzung Strom | TWh/yr | 33.2556
REMod v1.0 | 01_Technologieoffen | RP_SL | energetische Nutzung Umweltwärme | TWh/yr | 3.3422
REMod v1.0 | 01_Technologieoffen | RP_SL | energetische Nutzung Wasserstoff | TWh/yr | 14.4472
REMod v1.0 | 01_Technologieoffen | RP_SL | stoffliche Nutzung Wasserstoff | TWh/yr | 20.0578
REMod v1.0 | 01_Technologieoffen | SH_HH_MV | energetische Nutzung Biomasse | TWh/yr | 1.8142
REMod v1.0 | 01_Technologieoffen | SH_HH_MV | energetische Nutzung Fernwärme | TWh/yr | 0.82588
REMod v1.0 | 01_Technologieoffen | SH_HH_MV | energetische Nutzung Flüssigkraftstoff | TWh/yr | 0.50509
REMod v1.0 | 01_Technologieoffen | SH_HH_MV | energetische Nutzung Gas | TWh/yr | 1.4401
REMod v1.0 | 01_Technologieoffen | SH_HH_MV | energetische Nutzung Solarthermie | TWh/yr | 2.6503
REMod v1.0 | 01_Technologieoffen | SH_HH_MV | energetische Nutzung Steinkohle | TWh/yr | 0.3829
REMod v1.0 | 01_Technologieoffen | SH_HH_MV | energetische Nutzung Strom | TWh/yr | 20.7765
REMod v1.0 | 01_Technologieoffen | SH_HH_MV | energetische Nutzung Umweltwärme | TWh/yr | 2.4721
REMod v1.0 | 01_Technologieoffen | SH_HH_MV | energetische Nutzung Wasserstoff | TWh/yr | 1.8031
REMod v1.0 | 01_Technologieoffen | SH_HH_MV | stoffliche Nutzung Wasserstoff | TWh/yr | 8.5982
REMod v1.0 | 01_Technologieoffen | SN | energetische Nutzung Biomasse | TWh/yr | 0.65201
REMod v1.0 | 01_Technologieoffen | SN | energetische Nutzung Fernwärme | TWh/yr | 0.9433
REMod v1.0 | 01_Technologieoffen | SN | energetische Nutzung Flüssigkraftstoff | TWh/yr | 0.65977
REMod v1.0 | 01_Technologieoffen | SN | energetische Nutzung Gas | TWh/yr | 1.797
REMod v1.0 | 01_Technologieoffen | SN | energetische Nutzung Solarthermie | TWh/yr | 2.1441
REMod v1.0 | 01_Technologieoffen | SN | energetische Nutzung Steinkohle | TWh/yr | 0.334
REMod v1.0 | 01_Technologieoffen | SN | energetische Nutzung Strom | TWh/yr | 16.763
REMod v1.0 | 01_Technologieoffen | SN | energetische Nutzung Umweltwärme | TWh/yr | 1.0893
REMod v1.0 | 01_Technologieoffen | SN | energetische Nutzung Wasserstoff | TWh/yr | 1.4027
REMod v1.0 | 01_Technologieoffen | SN | stoffliche Nutzung Wasserstoff | TWh/yr | 13.0111
REMod v1.0 | 01_Technologieoffen | ST_TH | energetische Nutzung Biomasse | TWh/yr | 0.89153
REMod v1.0 | 01_Technologieoffen | ST_TH | energetische Nutzung Fernwärme | TWh/yr | 1.0974
REMod v1.0 | 01_Technologieoffen | ST_TH | energetische Nutzung Flüssigkraftstoff | TWh/yr | 0.19245
REMod v1.0 | 01_Technologieoffen | ST_TH | energetische Nutzung Gas | TWh/yr | 4.7255
REMod v1.0 | 01_Technologieoffen | ST_TH | energetische Nutzung Solarthermie | TWh/yr | 1.5507
REMod v1.0 | 01_Technologieoffen | ST_TH | energetische Nutzung Steinkohle | TWh/yr | 0.32009
REMod v1.0 | 01_Technologieoffen | ST_TH | energetische Nutzung Strom | TWh/yr | 22.6792
REMod v1.0 | 01_Technologieoffen | ST_TH | energetische Nutzung Umweltwärme | TWh/yr | 1.1225
REMod v1.0 | 01_Technologieoffen | ST_TH | energetische Nutzung Wasserstoff | TWh/yr | 1.5217
REMod v1.0 | 01_Technologieoffen | ST_TH | stoffliche Nutzung Wasserstoff | TWh/yr | 11.3636

## 8.1
Model | Scenario | Region | Variable | Einheit | 2023 | 2030 | 2035 | 2040 | 2045
REMod v1.0 | 01_Technologieoffen | DE | Batterieelektrisch | million | 2.7924 | 20.8026 | 35.7053 | 46.642 | 48.6481
REMod v1.0 | 01_Technologieoffen | DE | H2-Brennstoffzelle | million | 0.0016043 | 0.0035132 | 0.0028587 | 0.0034238 | 0.005645
REMod v1.0 | 01_Technologieoffen | DE | Verbrenner inkl. Hybride | million | 46.1592 | 28.9711 | 13.9104 | 2.8144 | 0.64744
REMod v1.0 | 02_Effizienz | DE | Batterieelektrisch | million |  | 19.4835 | 33.1163 | 42.7385 | 43.3274
REMod v1.0 | 02_Effizienz | DE | H2-Brennstoffzelle | million |  | 0.0019183 | 0.0012265 | 0.0016135 | 0.0049506
REMod v1.0 | 02_Effizienz | DE | Verbrenner inkl. Hybride | million |  | 28.7545 | 13.6917 | 2.6466 | 0.6402
REMod v1.0 | 03_Beharrung | DE | Batterieelektrisch | million |  | 9.6337 | 16.8396 | 25.8917 | 36.1909
REMod v1.0 | 03_Beharrung | DE | H2-Brennstoffzelle | million |  | 0.0016726 | 0.0013189 | 0.0010533 | 0.0021914
REMod v1.0 | 03_Beharrung | DE | Verbrenner inkl. Hybride | million |  | 41.0057 | 34.4998 | 25.2837 | 14.8192
REMod v1.0 | 04_Robust | DE | Batterieelektrisch | million |  | 20.8073 | 35.7151 | 46.6495 | 48.6615
REMod v1.0 | 04_Robust | DE | H2-Brennstoffzelle | million |  | 0.0015628 | 0.00076426 | 0.00031711 | 0.0021863
REMod v1.0 | 04_Robust | DE | Verbrenner inkl. Hybride | million |  | 28.9683 | 13.9027 | 2.8101 | 0.63756

## 8.2
Model | Scenario | Region | Variable | Einheit | 2023 | 2030 | 2035 | 2040 | 2045
REMod v1.0 | 01_Technologieoffen | DE | Batterieelektrisch / Oberleitung | million | 0.14575 | 1.1486 | 3.0356 | 5.0457 | 6.0215
REMod v1.0 | 01_Technologieoffen | DE | H2-Brennstoffzelle | million | 0 | 0.046627 | 0.047919 | 0.071411 | 0.242
REMod v1.0 | 01_Technologieoffen | DE | Verbrenner inkl. Hybride | million | 5.8839 | 4.9953 | 3.3 | 1.4596 | 0.50627
REMod v1.0 | 02_Effizienz | DE | Batterieelektrisch / Oberleitung | million |  | 0.74169 | 2.0891 | 3.849 | 5.0961
REMod v1.0 | 02_Effizienz | DE | H2-Brennstoffzelle | million |  | 0.045494 | 0.046683 | 0.068381 | 0.22982
REMod v1.0 | 02_Effizienz | DE | Verbrenner inkl. Hybride | million |  | 5.3226 | 4.095 | 2.4303 | 1.1344
REMod v1.0 | 03_Beharrung | DE | Batterieelektrisch / Oberleitung | million |  | 0.33231 | 1.3574 | 3.09 | 5.0477
REMod v1.0 | 03_Beharrung | DE | H2-Brennstoffzelle | million |  | 0.049571 | 0.050778 | 0.070522 | 0.23648
REMod v1.0 | 03_Beharrung | DE | Verbrenner inkl. Hybride | million |  | 6.0318 | 5.3699 | 3.9919 | 2.2528
REMod v1.0 | 04_Robust | DE | Batterieelektrisch / Oberleitung | million |  | 1.3294 | 3.3398 | 5.3905 | 6.3611
REMod v1.0 | 04_Robust | DE | H2-Brennstoffzelle | million |  | 0.046622 | 0.046909 | 0.03476 | 0.049496
REMod v1.0 | 04_Robust | DE | Verbrenner inkl. Hybride | million |  | 4.8145 | 2.9969 | 1.1514 | 0.35912

## 8.3
Model | Scenario | Region | Variable | Einheit | 2023 | 2030 | 2035 | 2040 | 2045
REMod v1.0 | 01_Technologieoffen | DE | Flüssigkraftstoff | TWh/yr | 588.5617 | 420.1764 | 243.735 | 103.6224 | 51.7744
REMod v1.0 | 01_Technologieoffen | DE | Strom | TWh/yr | 23.2355 | 76.1439 | 135.803 | 186.6589 | 206.3161
REMod v1.0 | 01_Technologieoffen | DE | Wasserstoff | TWh/yr | 0.0034997 | 1.1599 | 1.1906 | 1.8124 | 6.1918
REMod v1.0 | 02_Effizienz | DE | Flüssigkraftstoff | TWh/yr |  | 427.289 | 265.0564 | 129.6187 | 66.242
REMod v1.0 | 02_Effizienz | DE | Strom | TWh/yr |  | 67.2791 | 116.2475 | 160.6884 | 181.4413
REMod v1.0 | 02_Effizienz | DE | Wasserstoff | TWh/yr |  | 1.1248 | 1.152 | 1.6764 | 5.5949
REMod v1.0 | 03_Beharrung | DE | Flüssigkraftstoff | TWh/yr |  | 557.2689 | 489.3291 | 376.1478 | 230.4796
REMod v1.0 | 03_Beharrung | DE | Strom | TWh/yr |  | 39.8711 | 69.6111 | 113.6678 | 166.0625
REMod v1.0 | 03_Beharrung | DE | Wasserstoff | TWh/yr |  | 1.2274 | 1.2548 | 1.7323 | 5.78
REMod v1.0 | 04_Robust | DE | Flüssigkraftstoff | TWh/yr |  | 413.5488 | 232.7337 | 92.5433 | 46.461
REMod v1.0 | 04_Robust | DE | Strom | TWh/yr |  | 79.0617 | 140.6567 | 192.1601 | 211.8903
REMod v1.0 | 04_Robust | DE | Wasserstoff | TWh/yr |  | 1.1525 | 1.157 | 0.86753 | 1.2694

## 9.1
Model | Scenario | Region | Variable | Einheit | 2023 | 2030 | 2035 | 2040 | 2045
REMod v1.0 | 01_Technologieoffen | DE | Biomasse | TWh/yr | 106.3781 | 82.7719 | 66.9203 | 43.474 | 27.9349
REMod v1.0 | 01_Technologieoffen | DE | Fernwärme | TWh/yr | 85.5736 | 95.5693 | 103.9749 | 103.0176 | 96.6261
REMod v1.0 | 01_Technologieoffen | DE | Flüssigkraftstoff | TWh/yr | 155.3506 | 111.5106 | 69.28 | 32.0151 | 7.8226
REMod v1.0 | 01_Technologieoffen | DE | Gas | TWh/yr | 327.9343 | 335.7874 | 264.3406 | 175.9328 | 82.2357
REMod v1.0 | 01_Technologieoffen | DE | Solarthermie | TWh/yr | 9.563 | 13.2916 | 15.0268 | 16.913 | 15.6839
REMod v1.0 | 01_Technologieoffen | DE | Strom | TWh/yr | 21.9358 | 53.4069 | 93.8665 | 134.3229 | 163.0792
REMod v1.0 | 01_Technologieoffen | DE | Umweltwärme | TWh/yr | 13.4904 | 28.0282 | 66.0382 | 113.7251 | 154.7323
REMod v1.0 | 01_Technologieoffen | DE | Wasserstoff | TWh/yr | 1.9242 | 1.8634 | 1.0004 | 1.9085 | 2.9048
REMod v1.0 | 02_Effizienz | DE | Biomasse | TWh/yr |  | 79.0352 | 64.1436 | 47.0018 | 38.8545
REMod v1.0 | 02_Effizienz | DE | Fernwärme | TWh/yr |  | 94.8909 | 100.54 | 101.5496 | 99.6761
REMod v1.0 | 02_Effizienz | DE | Flüssigkraftstoff | TWh/yr |  | 93.3268 | 54.2701 | 22.4192 | 6.7187
REMod v1.0 | 02_Effizienz | DE | Gas | TWh/yr |  | 277.0377 | 206.1328 | 140.5047 | 79.9404
REMod v1.0 | 02_Effizienz | DE | Solarthermie | TWh/yr |  | 17.1356 | 20.2671 | 22.6351 | 21.7279
REMod v1.0 | 02_Effizienz | DE | Strom | TWh/yr |  | 71.0145 | 105.4053 | 129.9081 | 137.7878
REMod v1.0 | 02_Effizienz | DE | Umweltwärme | TWh/yr |  | 36.5264 | 70.9122 | 108.6567 | 137.3775
REMod v1.0 | 02_Effizienz | DE | Wasserstoff | TWh/yr |  | 1.7385 | 1.4759 | 3.7686 | 7.5439
REMod v1.0 | 03_Beharrung | DE | Biomasse | TWh/yr |  | 70.3755 | 43.6614 | 20.6148 | 11.3651
REMod v1.0 | 03_Beharrung | DE | Fernwärme | TWh/yr |  | 91.6771 | 92.5358 | 93.8438 | 93.5591
REMod v1.0 | 03_Beharrung | DE | Flüssigkraftstoff | TWh/yr |  | 95.9766 | 55.6244 | 20.0412 | 5.6581
REMod v1.0 | 03_Beharrung | DE | Gas | TWh/yr |  | 354.1494 | 324.9463 | 244.4074 | 159.874
REMod v1.0 | 03_Beharrung | DE | Solarthermie | TWh/yr |  | 17.377 | 20.6339 | 24.3006 | 25.7975
REMod v1.0 | 03_Beharrung | DE | Strom | TWh/yr |  | 50.1598 | 87.8963 | 138.2355 | 163.9324
REMod v1.0 | 03_Beharrung | DE | Umweltwärme | TWh/yr |  | 33.525 | 57.2003 | 104.9228 | 144.4514
REMod v1.0 | 03_Beharrung | DE | Wasserstoff | TWh/yr |  | 2.0428 | 1.8897 | 6.0683 | 11.802
REMod v1.0 | 04_Robust | DE | Biomasse | TWh/yr |  | 67.8834 | 39.5996 | 14.8837 | 5.344
REMod v1.0 | 04_Robust | DE | Fernwärme | TWh/yr |  | 94.0836 | 98.0058 | 94.2262 | 86.1025
REMod v1.0 | 04_Robust | DE | Flüssigkraftstoff | TWh/yr |  | 114.4283 | 70.9081 | 32.6147 | 4.548
REMod v1.0 | 04_Robust | DE | Gas | TWh/yr |  | 294.6528 | 212.4499 | 122.7718 | 45.4222
REMod v1.0 | 04_Robust | DE | Solarthermie | TWh/yr |  | 14.0413 | 17.8847 | 20.1471 | 19.8782
REMod v1.0 | 04_Robust | DE | Strom | TWh/yr |  | 61.3458 | 103.5349 | 142.2485 | 160.4063
REMod v1.0 | 04_Robust | DE | Umweltwärme | TWh/yr |  | 47.2278 | 98.07 | 145.9905 | 179.3704
REMod v1.0 | 04_Robust | DE | Wasserstoff | TWh/yr |  | 1.8432 | 0.80209 | 0.65408 | 0.36645

## 9.2
Model | Scenario | Region | Variable | Unit | 2023 | 2024 | 2025 | 2026 | 2027 | 2028 | 2029 | 2030 | 2031 | 2032 | 2033 | 2034 | 2035 | 2036 | 2037 | 2038 | 2039 | 2040 | 2041 | 2042 | 2043 | 2044 | 2045
REMod v1.0 | 01_Technologieoffen | DE | Holzkessel | % | 16.0769 | 15.546 | 14.9929 | 14.6502 | 14.4595 | 14.3969 | 14.2718 | 14.0084 | 13.7712 | 13.5372 | 13.2889 | 12.9607 | 12.5446 | 12.0416 | 11.4587 | 10.8051 | 10.0913 | 9.3289 | 8.536 | 7.7135 | 7.62 | 7.5174 | 7.2394
REMod v1.0 | 01_Technologieoffen | DE | KWK (GuD) | % | 0.37389 | 0.57335 | 0.78851 | 0.96974 | 1.1214 | 1.2726 | 1.3953 | 1.4892 | 1.5565 | 1.5971 | 1.6135 | 1.6227 | 1.6255 | 1.6224 | 1.6143 | 1.602 | 1.5953 | 1.5733 | 1.558 | 1.5456 | 1.2979 | 1.097 | 0.89272
REMod v1.0 | 01_Technologieoffen | DE | Wärmenetze | % | 5.2881 | 4.8106 | 5.1169 | 5.4178 | 5.7165 | 6.0333 | 6.3785 | 6.7741 | 7.1796 | 7.6222 | 8.1112 | 8.6524 | 9.2513 | 9.9121 | 10.6369 | 11.425 | 12.2766 | 13.1649 | 14.0988 | 15.0704 | 15.9485 | 16.8431 | 17.757
REMod v1.0 | 01_Technologieoffen | DE | Gaskessel | % | 50.602 | 51.2779 | 51.4845 | 51.4174 | 51.0013 | 50.5408 | 49.7847 | 48.7183 | 47.3689 | 45.752 | 43.8766 | 41.8002 | 39.5722 | 37.2309 | 34.7933 | 32.2774 | 29.7124 | 27.1047 | 24.4947 | 21.883 | 19.4432 | 17.1653 | 14.7596
REMod v1.0 | 01_Technologieoffen | DE | Wärmepumpe | % | 3.3859 | 3.4846 | 3.7302 | 4.1748 | 4.8611 | 5.9917 | 7.5003 | 9.4635 | 11.7463 | 14.2762 | 17.073 | 20.1157 | 23.3521 | 26.7328 | 30.2248 | 33.7971 | 37.3895 | 41.0313 | 44.766 | 48.3237 | 51.3138 | 53.6719 | 56.1977
REMod v1.0 | 01_Technologieoffen | DE | Wasserstoffkessel | % | 0.15638 | 0.15907 | 0.15959 | 0.16048 | 0.16131 | 0.16222 | 0.16308 | 0.16382 | 0.1644 | 0.16497 | 0.16745 | 0.18207 | 0.20994 | 0.25132 | 0.30625 | 0.37459 | 0.45545 | 0.54988 | 0.51582 | 0.63386 | 0.75546 | 0.87418 | 1.0066
REMod v1.0 | 01_Technologieoffen | DE | Brennstoffzelle H2 | % | 0.021477 | 0.021867 | 0.021941 | 0.022042 | 0.022133 | 0.022251 | 0.022363 | 0.02246 | 0.0025092 | 0.0016838 | 0.0016869 | 0.0016874 | 0.0016818 | 0.0016726 | 0.0016598 | 0.00019701 | 0.00019078 | 0.00018532 | 9.5748e-05 | 9.4866e-05 | 9.4005e-05 | 9.4635e-05 | 9.8183e-05
REMod v1.0 | 01_Technologieoffen | DE | Ölkessel | % | 24.0954 | 24.1266 | 23.7055 | 23.1875 | 22.6566 | 21.5803 | 20.484 | 19.3602 | 18.2106 | 17.0487 | 15.8677 | 14.6645 | 13.4427 | 12.2073 | 10.964 | 9.7186 | 8.4793 | 7.2468 | 6.0306 | 4.8298 | 3.621 | 2.8309 | 2.1469
REMod v1.0 | 02_Effizienz | DE | Holzkessel | % | 16.1376 | 15.4241 | 14.8931 | 14.5833 | 14.4369 | 14.3665 | 14.2142 | 13.9157 | 13.6656 | 13.4438 | 13.2371 | 12.9884 | 12.6876 | 12.3365 | 11.9374 | 11.4929 | 11.0066 | 10.4799 | 9.929 | 9.344 | 9.4619 | 9.5125 | 9.3056
REMod v1.0 | 02_Effizienz | DE | KWK (GuD) | % | 0.19053 | 0.22271 | 0.26034 | 0.29207 | 0.31861 | 0.34445 | 0.36321 | 0.37486 | 0.38051 | 0.37953 | 0.3724 | 0.36384 | 0.35414 | 0.34349 | 0.3321 | 0.32188 | 0.31819 | 0.30726 | 0.30224 | 0.29952 | 0.26058 | 0.23358 | 0.20852
REMod v1.0 | 02_Effizienz | DE | Wärmenetze | % | 4.5031 | 4.8862 | 5.3047 | 5.8439 | 6.4076 | 7.0326 | 7.7161 | 8.4816 | 9.2377 | 9.9877 | 10.7268 | 11.4487 | 12.152 | 12.8378 | 13.5083 | 14.1677 | 14.8216 | 15.4666 | 16.1164 | 16.7666 | 17.3883 | 18.0056 | 18.6559
REMod v1.0 | 02_Effizienz | DE | Gaskessel | % | 51.56 | 52.079 | 52.2142 | 51.8491 | 51.1002 | 50.1434 | 48.9147 | 47.4222 | 45.7375 | 43.8715 | 41.8312 | 39.7072 | 37.5357 | 35.327 | 33.0885 | 30.8258 | 28.5578 | 26.2759 | 24.0147 | 21.7599 | 18.9921 | 16.5982 | 14.3652
REMod v1.0 | 02_Effizienz | DE | Wärmepumpe | % | 3.7905 | 4.3209 | 5.1694 | 6.1946 | 7.4356 | 9.005 | 10.8766 | 13.0899 | 15.4768 | 17.9839 | 20.6196 | 23.3903 | 26.2488 | 29.1806 | 32.1726 | 35.2114 | 38.26 | 41.3444 | 44.5058 | 47.535 | 49.9191 | 51.6955 | 53.4754
REMod v1.0 | 02_Effizienz | DE | Wasserstoffkessel | % | 0.16353 | 0.16464 | 0.16617 | 0.16805 | 0.16974 | 0.17132 | 0.17254 | 0.17323 | 0.1735 | 0.18433 | 0.23294 | 0.28705 | 0.36839 | 0.47683 | 0.61257 | 0.77563 | 0.96455 | 1.1824 | 1.3056 | 1.5773 | 1.8538 | 2.1178 | 2.4434
REMod v1.0 | 02_Effizienz | DE | Brennstoffzelle H2 | % | 0.021544 | 0.021646 | 0.021589 | 0.02155 | 0.02151 | 0.02147 | 0.021424 | 0.02136 | 0.0024644 | 0.0016885 | 0.0016923 | 0.0016943 | 0.0016892 | 0.0016822 | 0.0016741 | 0.00028928 | 0.0002831 | 0.00027843 | 0.00019811 | 0.00019778 | 0.0001982 | 0.00020073 | 0.00020904
REMod v1.0 | 02_Effizienz | DE | Ölkessel | % | 23.6332 | 22.8808 | 21.9706 | 21.0475 | 20.1099 | 18.9152 | 17.7212 | 16.5211 | 15.3259 | 14.1476 | 12.9783 | 11.8128 | 10.6517 | 9.4961 | 8.3468 | 7.2043 | 6.071 | 4.9432 | 3.8263 | 2.7174 | 2.124 | 1.8367 | 1.5458
REMod v1.0 | 03_Beharrung | DE | Holzkessel | % | 16.0754 | 15.4714 | 14.6878 | 13.9682 | 13.2676 | 12.5671 | 11.8346 | 11.0611 | 10.296 | 9.5437 | 8.7986 | 8.0555 | 7.3617 | 6.6816 | 5.9996 | 5.3059 | 4.6009 | 3.8851 | 3.1651 | 2.4398 | 2.432 | 2.4273 | 2.3519
REMod v1.0 | 03_Beharrung | DE | KWK (GuD) | % | 0.32969 | 0.40261 | 0.46841 | 0.51623 | 0.55008 | 0.57544 | 0.59062 | 0.5967 | 0.59617 | 0.58984 | 0.57857 | 0.5664 | 0.55539 | 0.5444 | 0.53304 | 0.52108 | 0.51626 | 0.50043 | 0.49019 | 0.48387 | 0.31206 | 0.24788 | 0.1929
REMod v1.0 | 03_Beharrung | DE | Wärmenetze | % | 5.3562 | 4.9277 | 5.3549 | 5.8407 | 6.3812 | 6.9781 | 7.6305 | 8.3708 | 9.1076 | 9.8469 | 10.5858 | 11.3233 | 12.0674 | 12.8149 | 13.5653 | 14.318 | 15.0779 | 15.8321 | 16.5907 | 17.3463 | 17.9883 | 18.6753 | 19.3858
REMod v1.0 | 03_Beharrung | DE | Gaskessel | % | 50.8082 | 52.1907 | 53.086 | 53.7211 | 54.1727 | 54.4996 | 54.6981 | 54.7587 | 54.774 | 54.7185 | 54.6122 | 54.4735 | 53.2958 | 51.5924 | 49.5971 | 47.5472 | 45.5057 | 43.465 | 41.4732 | 39.4904 | 37.2779 | 34.6353 | 31.8628
REMod v1.0 | 03_Beharrung | DE | Wärmepumpe | % | 3.9524 | 4.3099 | 4.8752 | 5.5763 | 6.4038 | 7.3875 | 8.4872 | 9.6903 | 10.9493 | 12.2202 | 13.5109 | 14.8062 | 17.0133 | 19.6679 | 22.5563 | 25.4629 | 28.3112 | 31.1386 | 33.9793 | 36.6529 | 38.4051 | 40.1801 | 42.0628
REMod v1.0 | 03_Beharrung | DE | Wasserstoffkessel | % | 0.17204 | 0.17502 | 0.17632 | 0.17813 | 0.17979 | 0.18192 | 0.18423 | 0.18742 | 0.19221 | 0.20562 | 0.23116 | 0.27061 | 0.35964 | 0.49478 | 0.67394 | 0.88852 | 1.1344 | 1.4155 | 1.6132 | 1.9595 | 2.2889 | 2.6143 | 3.0008
REMod v1.0 | 03_Beharrung | DE | Brennstoffzelle H2 | % | 0.021501 | 0.021801 | 0.021738 | 0.021693 | 0.021628 | 0.021549 | 0.021453 | 0.021331 | 0.0025126 | 0.0017178 | 0.0016854 | 0.0016736 | 0.0016668 | 0.0016626 | 0.001658 | 0.00032207 | 0.00032047 | 0.00031766 | 0.00022871 | 0.00022483 | 0.00021923 | 0.00021434 | 0.00020421
REMod v1.0 | 03_Beharrung | DE | Ölkessel | % | 23.2846 | 22.5009 | 21.3296 | 20.1777 | 19.0231 | 17.7888 | 16.5534 | 15.3137 | 14.0821 | 12.8735 | 11.6811 | 10.5028 | 9.3451 | 8.2024 | 7.073 | 5.9561 | 4.8534 | 3.7629 | 2.6881 | 1.6271 | 1.2954 | 1.2195 | 1.1427
REMod v1.0 | 04_Robust | DE | Holzkessel | % | 15.9975 | 15.4291 | 14.684 | 14.016 | 13.3605 | 12.694 | 11.9836 | 11.2234 | 10.4549 | 9.6826 | 8.9012 | 8.1098 | 7.3113 | 6.5079 | 5.702 | 4.9511 | 4.0952 | 3.3001 | 2.5161 | 1.7436 | 1.722 | 1.7024 | 1.5834
REMod v1.0 | 04_Robust | DE | KWK (GuD) | % | 0.27355 | 0.38539 | 0.50171 | 0.59677 | 0.67167 | 0.73537 | 0.77928 | 0.80547 | 0.81822 | 0.8184 | 0.80766 | 0.79475 | 0.78088 | 0.76608 | 0.75037 | 0.7422 | 0.72482 | 0.70326 | 0.68869 | 0.67785 | 0.54694 | 0.44767 | 0.3347
REMod v1.0 | 04_Robust | DE | Wärmenetze | % | 5.3056 | 4.8342 | 5.1533 | 5.4781 | 5.8124 | 6.1753 | 6.5783 | 7.0481 | 7.5385 | 8.0797 | 8.6807 | 9.3478 | 10.0858 | 10.8987 | 11.7887 | 11.7739 | 13.796 | 14.8723 | 15.9947 | 17.1511 | 18.2672 | 18.0335 | 20.6128
REMod v1.0 | 04_Robust | DE | Gaskessel | % | 50.3398 | 50.7995 | 50.8847 | 50.7783 | 50.204 | 49.3112 | 48.0292 | 46.3946 | 44.5288 | 42.4626 | 40.2208 | 37.8851 | 35.478 | 33.011 | 30.4974 | 28.2661 | 25.3966 | 22.841 | 20.3149 | 17.8153 | 15.5894 | 13.7089 | 11.1307
REMod v1.0 | 04_Robust | DE | Wärmepumpe | % | 3.3213 | 3.4089 | 3.9552 | 5.1163 | 6.8122 | 9.0757 | 11.7693 | 14.8414 | 18.1792 | 21.665 | 25.2944 | 28.9735 | 32.667 | 36.3536 | 40.0112 | 44.1109 | 47.1375 | 50.6115 | 54.1034 | 57.3584 | 60.2884 | 63.5734 | 64.6205
REMod v1.0 | 04_Robust | DE | Wasserstoffkessel | % | 0.14814 | 0.15014 | 0.15035 | 0.15109 | 0.1518 | 0.15249 | 0.15291 | 0.15299 | 0.15286 | 0.15263 | 0.15226 | 0.15247 | 0.15358 | 0.15595 | 0.1599 | 0.16764 | 0.17391 | 0.18476 | 0.062852 | 0.082057 | 0.10651 | 0.13432 | 0.16099
REMod v1.0 | 04_Robust | DE | Brennstoffzelle H2 | % | 0.021354 | 0.021644 | 0.021627 | 0.021673 | 0.021729 | 0.021796 | 0.021852 | 0.021882 | 0.0023626 | 0.0015342 | 0.0015267 | 0.0015178 | 0.0015059 | 0.0014925 | 0.0014777 | 0.00014802 | 0.00014299 | 0.00014018 | 5.6704e-05 | 5.6758e-05 | 5.5775e-05 | 5.6328e-05 | 5.5546e-05
REMod v1.0 | 04_Robust | DE | Ölkessel | % | 24.5928 | 24.9712 | 24.649 | 23.8418 | 22.9656 | 21.8342 | 20.6855 | 19.5121 | 18.3251 | 17.1374 | 15.9415 | 14.7351 | 13.5219 | 12.3053 | 11.0891 | 9.988 | 8.6757 | 7.487 | 6.3194 | 5.1717 | 3.4795 | 2.3997 | 1.5569

## 9.3
Model | Scenario | Region | Variable | Unit | 2045
REMod v1.0 | 01_Technologieoffen | BE_BB | Biomasse | TWh/yr | 0.77889
REMod v1.0 | 01_Technologieoffen | BE_BB | Fernwärme | TWh/yr | 7.0929
REMod v1.0 | 01_Technologieoffen | BE_BB | Flüssigkraftstoff | TWh/yr | 0.7141
REMod v1.0 | 01_Technologieoffen | BE_BB | Gas | TWh/yr | 5.3128
REMod v1.0 | 01_Technologieoffen | BE_BB | Solarthermie | TWh/yr | 0.50765
REMod v1.0 | 01_Technologieoffen | BE_BB | Strom | TWh/yr | 18.4612
REMod v1.0 | 01_Technologieoffen | BE_BB | Umweltwärme | TWh/yr | 6.4272
REMod v1.0 | 01_Technologieoffen | BE_BB | Wasserstoff | TWh/yr | 0.56519
REMod v1.0 | 01_Technologieoffen | BW | Biomasse | TWh/yr | 6.0908
REMod v1.0 | 01_Technologieoffen | BW | Fernwärme | TWh/yr | 12.6915
REMod v1.0 | 01_Technologieoffen | BW | Flüssigkraftstoff | TWh/yr | 0.8758
REMod v1.0 | 01_Technologieoffen | BW | Gas | TWh/yr | 9.2116
REMod v1.0 | 01_Technologieoffen | BW | Solarthermie | TWh/yr | 5.3511
REMod v1.0 | 01_Technologieoffen | BW | Strom | TWh/yr | 42.6912
REMod v1.0 | 01_Technologieoffen | BW | Umweltwärme | TWh/yr | 22.3521
REMod v1.0 | 01_Technologieoffen | BW | Wasserstoff | TWh/yr | 0.01563
REMod v1.0 | 01_Technologieoffen | BY | Biomasse | TWh/yr | 7.3135
REMod v1.0 | 01_Technologieoffen | BY | Fernwärme | TWh/yr | 17.035
REMod v1.0 | 01_Technologieoffen | BY | Flüssigkraftstoff | TWh/yr | 0.78881
REMod v1.0 | 01_Technologieoffen | BY | Gas | TWh/yr | 11.9235
REMod v1.0 | 01_Technologieoffen | BY | Solarthermie | TWh/yr | 2.6442
REMod v1.0 | 01_Technologieoffen | BY | Strom | TWh/yr | 59.2668
REMod v1.0 | 01_Technologieoffen | BY | Umweltwärme | TWh/yr | 26.1506
REMod v1.0 | 01_Technologieoffen | BY | Wasserstoff | TWh/yr | 0.46985
REMod v1.0 | 01_Technologieoffen | HE | Biomasse | TWh/yr | 1.9294
REMod v1.0 | 01_Technologieoffen | HE | Fernwärme | TWh/yr | 7.0901
REMod v1.0 | 01_Technologieoffen | HE | Flüssigkraftstoff | TWh/yr | 1.0875
REMod v1.0 | 01_Technologieoffen | HE | Gas | TWh/yr | 5.6626
REMod v1.0 | 01_Technologieoffen | HE | Solarthermie | TWh/yr | 0.77024
REMod v1.0 | 01_Technologieoffen | HE | Strom | TWh/yr | 29.2911
REMod v1.0 | 01_Technologieoffen | HE | Umweltwärme | TWh/yr | 10.7728
REMod v1.0 | 01_Technologieoffen | HE | Wasserstoff | TWh/yr | 0.59633
REMod v1.0 | 01_Technologieoffen | NI_HB | Biomasse | TWh/yr | 0.75341
REMod v1.0 | 01_Technologieoffen | NI_HB | Fernwärme | TWh/yr | 8.5108
REMod v1.0 | 01_Technologieoffen | NI_HB | Flüssigkraftstoff | TWh/yr | 0.76195
REMod v1.0 | 01_Technologieoffen | NI_HB | Gas | TWh/yr | 16.3924
REMod v1.0 | 01_Technologieoffen | NI_HB | Solarthermie | TWh/yr | 1.7071
REMod v1.0 | 01_Technologieoffen | NI_HB | Strom | TWh/yr | 50.5733
REMod v1.0 | 01_Technologieoffen | NI_HB | Umweltwärme | TWh/yr | 13.3028
REMod v1.0 | 01_Technologieoffen | NI_HB | Wasserstoff | TWh/yr | 0.0030648
REMod v1.0 | 01_Technologieoffen | NW | Biomasse | TWh/yr | 8.0749
REMod v1.0 | 01_Technologieoffen | NW | Fernwärme | TWh/yr | 16.2844
REMod v1.0 | 01_Technologieoffen | NW | Flüssigkraftstoff | TWh/yr | 1.1134
REMod v1.0 | 01_Technologieoffen | NW | Gas | TWh/yr | 13.0877
REMod v1.0 | 01_Technologieoffen | NW | Solarthermie | TWh/yr | 1.4999
REMod v1.0 | 01_Technologieoffen | NW | Strom | TWh/yr | 80.6541
REMod v1.0 | 01_Technologieoffen | NW | Umweltwärme | TWh/yr | 36.343
REMod v1.0 | 01_Technologieoffen | NW | Wasserstoff | TWh/yr | 0.043795
REMod v1.0 | 01_Technologieoffen | RP_SL | Biomasse | TWh/yr | 1.068
REMod v1.0 | 01_Technologieoffen | RP_SL | Fernwärme | TWh/yr | 5.6482
REMod v1.0 | 01_Technologieoffen | RP_SL | Flüssigkraftstoff | TWh/yr | 0.57427
REMod v1.0 | 01_Technologieoffen | RP_SL | Gas | TWh/yr | 5.4728
REMod v1.0 | 01_Technologieoffen | RP_SL | Solarthermie | TWh/yr | 0.53887
REMod v1.0 | 01_Technologieoffen | RP_SL | Strom | TWh/yr | 26.9664
REMod v1.0 | 01_Technologieoffen | RP_SL | Umweltwärme | TWh/yr | 13.1719
REMod v1.0 | 01_Technologieoffen | RP_SL | Wasserstoff | TWh/yr | 0.017367
REMod v1.0 | 01_Technologieoffen | SH_HH_MV | Biomasse | TWh/yr | 1.0484
REMod v1.0 | 01_Technologieoffen | SH_HH_MV | Fernwärme | TWh/yr | 8.0219
REMod v1.0 | 01_Technologieoffen | SH_HH_MV | Flüssigkraftstoff | TWh/yr | 0.88727
REMod v1.0 | 01_Technologieoffen | SH_HH_MV | Gas | TWh/yr | 5.4239
REMod v1.0 | 01_Technologieoffen | SH_HH_MV | Solarthermie | TWh/yr | 0.81934
REMod v1.0 | 01_Technologieoffen | SH_HH_MV | Strom | TWh/yr | 24.3782
REMod v1.0 | 01_Technologieoffen | SH_HH_MV | Umweltwärme | TWh/yr | 13.4717
REMod v1.0 | 01_Technologieoffen | SH_HH_MV | Wasserstoff | TWh/yr | 0.048047
REMod v1.0 | 01_Technologieoffen | SN | Biomasse | TWh/yr | 0.41798
REMod v1.0 | 01_Technologieoffen | SN | Fernwärme | TWh/yr | 7.503
REMod v1.0 | 01_Technologieoffen | SN | Flüssigkraftstoff | TWh/yr | 0.53328
REMod v1.0 | 01_Technologieoffen | SN | Gas | TWh/yr | 3.6807
REMod v1.0 | 01_Technologieoffen | SN | Solarthermie | TWh/yr | 1.0674
REMod v1.0 | 01_Technologieoffen | SN | Strom | TWh/yr | 13.9863
REMod v1.0 | 01_Technologieoffen | SN | Umweltwärme | TWh/yr | 6.6102
REMod v1.0 | 01_Technologieoffen | SN | Wasserstoff | TWh/yr | 0.48787
REMod v1.0 | 01_Technologieoffen | ST_TH | Biomasse | TWh/yr | 0.45979
REMod v1.0 | 01_Technologieoffen | ST_TH | Fernwärme | TWh/yr | 6.7483
REMod v1.0 | 01_Technologieoffen | ST_TH | Flüssigkraftstoff | TWh/yr | 0.4862
REMod v1.0 | 01_Technologieoffen | ST_TH | Gas | TWh/yr | 6.0676
REMod v1.0 | 01_Technologieoffen | ST_TH | Solarthermie | TWh/yr | 0.77813
REMod v1.0 | 01_Technologieoffen | ST_TH | Strom | TWh/yr | 22.8107
REMod v1.0 | 01_Technologieoffen | ST_TH | Umweltwärme | TWh/yr | 6.13
REMod v1.0 | 01_Technologieoffen | ST_TH | Wasserstoff | TWh/yr | 0.6577

## 10.1
Model | Scenario | Region | Variable | Einheit | 2030 | 2035 | 2040 | 2045
REMod v1.0 | 01_Technologieoffen | DE | NET | Mt CO2/yr | -2 | -3 | -12 | -26
REMod v1.0 | 01_Technologieoffen | DE | LULUCF | Mt CO2/yr | -25 | -30 | -35 | -40
REMod v1.0 | 01_Technologieoffen | DE | Residualemissionen | Mt CO2/yr | 96 | 83 | 74 | 63
REMod v1.0 | 01_Technologieoffen | DE | internationale Luft- und Schifffahrt | Mt CO2/yr | 28.6426 | 29.4632 | 25.1384 | 1.4243
REMod v1.0 | 01_Technologieoffen | DE | Industrie | Mt CO2/yr | 83.279 | 50.9638 | 20.4019 | 1.4227
REMod v1.0 | 01_Technologieoffen | DE | Gebäude | Mt CO2/yr | 90.0567 | 61.4218 | 30.1665 | 0.49427
REMod v1.0 | 01_Technologieoffen | DE | Verkehr | Mt CO2/yr | 100.9227 | 55.3861 | 18.5206 | 0.48552
REMod v1.0 | 01_Technologieoffen | DE | Energiewirtschaft | Mt CO2/yr | 86.0535 | 40.7577 | 23.5745 | 0.35439
REMod v1.0 | 02_Effizienz | DE | NET | Mt CO2/yr | -4 | -15 | -22 | -25
REMod v1.0 | 02_Effizienz | DE | LULUCF | Mt CO2/yr | -25 | -30 | -35 | -40
REMod v1.0 | 02_Effizienz | DE | Residualemissionen | Mt CO2/yr | 96 | 83 | 74 | 63
REMod v1.0 | 02_Effizienz | DE | internationale Luft- und Schifffahrt | Mt CO2/yr | 22.5823 | 20.0341 | 15.216 | 0.18866
REMod v1.0 | 02_Effizienz | DE | Industrie | Mt CO2/yr | 76.5707 | 42.9116 | 13.6779 | 0.43935
REMod v1.0 | 02_Effizienz | DE | Gebäude | Mt CO2/yr | 71.8998 | 42.3831 | 18.1439 | 0.15865
REMod v1.0 | 02_Effizienz | DE | Verkehr | Mt CO2/yr | 101.2337 | 60.1018 | 23.7759 | 0.1635
REMod v1.0 | 02_Effizienz | DE | Energiewirtschaft | Mt CO2/yr | 63.5565 | 27.0354 | 15.6604 | 0.18161
REMod v1.0 | 03_Beharrung | DE | NET | Mt CO2/yr | -7 | -22 | -29 | -32
REMod v1.0 | 03_Beharrung | DE | LULUCF | Mt CO2/yr | -25 | -30 | -35 | -40
REMod v1.0 | 03_Beharrung | DE | Residualemissionen | Mt CO2/yr | 96 | 83 | 74 | 63
REMod v1.0 | 03_Beharrung | DE | internationale Luft- und Schifffahrt | Mt CO2/yr | 28.1151 | 29.8026 | 23.7269 | 1.2372
REMod v1.0 | 03_Beharrung | DE | Industrie | Mt CO2/yr | 79.654 | 47.2781 | 16.6362 | 0.63885
REMod v1.0 | 03_Beharrung | DE | Gebäude | Mt CO2/yr | 86.7258 | 61.154 | 27.7499 | 0.37248
REMod v1.0 | 03_Beharrung | DE | Verkehr | Mt CO2/yr | 131.2717 | 112.3131 | 62.1253 | 1.6866
REMod v1.0 | 03_Beharrung | DE | Energiewirtschaft | Mt CO2/yr | 70.8678 | 24.034 | 13.7056 | 0.17514
REMod v1.0 | 06_Robust_GT | DE | NET | Mt CO2/yr | -2 | -5 | -14 | -26
REMod v1.0 | 06_Robust_GT | DE | LULUCF | Mt CO2/yr | -25 | -30 | -35 | -40
REMod v1.0 | 06_Robust_GT | DE | Residualemissionen | Mt CO2/yr | 96 | 83 | 74 | 63
REMod v1.0 | 06_Robust_GT | DE | internationale Luft- und Schifffahrt | Mt CO2/yr | 28.1473 | 28.1408 | 20.5846 | 3.1887
REMod v1.0 | 06_Robust_GT | DE | Industrie | Mt CO2/yr | 81.1514 | 49.2582 | 18.7774 | 0.84184
REMod v1.0 | 06_Robust_GT | DE | Gebäude | Mt CO2/yr | 83.1997 | 53.5313 | 23.1678 | 0.35742
REMod v1.0 | 06_Robust_GT | DE | Verkehr | Mt CO2/yr | 97.9553 | 51.0428 | 13.8779 | 0.94759
REMod v1.0 | 06_Robust_GT | DE | Energiewirtschaft | Mt CO2/yr | 94.6845 | 52.2301 | 27.2827 | 0.42037

## 10.2
Model | Scenario | Region | Variable | Einheit | 2030 | 2035 | 2040 | 2045
REMod v1.0 | 01_Technologieoffen | DE | BCR | MtCO2/yr | 0.0062817 | 0.01118 | 0.016549 | 0.011639
REMod v1.0 | 01_Technologieoffen | DE | BECCS | MtCO2/yr | 1.5899 | 2.2057 | 6.5158 | 12.5855
REMod v1.0 | 01_Technologieoffen | DE | DACCS | MtCO2/yr | 0.1191 | 0.48619 | 5.9384 | 12.9981
REMod v1.0 | 02_Effizienz | DE | BCR | MtCO2/yr | 0.02179 | 0.030497 | 0.03552 | 0.016589
REMod v1.0 | 02_Effizienz | DE | BECCS | MtCO2/yr | 3.4551 | 11.7797 | 13.0681 | 13.0816
REMod v1.0 | 02_Effizienz | DE | DACCS | MtCO2/yr | 0.028227 | 3.0325 | 8.6505 | 11.7469
REMod v1.0 | 03_Beharrung | DE | BCR | MtCO2/yr | 1.2992 | 1.364 | 1.3675 | 0.075133
REMod v1.0 | 03_Beharrung | DE | BECCS | MtCO2/yr | 4.9679 | 15.7075 | 16.8557 | 16.8965
REMod v1.0 | 03_Beharrung | DE | DACCS | MtCO2/yr | 0.6338 | 4.9372 | 11.1504 | 14.5506
REMod v1.0 | 04_Robust | DE | BCR | MtCO2/yr | 0.0076138 | 0.0083277 | 0.0087684 | 0.001609
REMod v1.0 | 04_Robust | DE | BECCS | MtCO2/yr | 2.0242 | 4.3366 | 7.5686 | 11.6988
REMod v1.0 | 04_Robust | DE | DACCS | MtCO2/yr | 0.22751 | 0.34747 | 5.9356 | 14.0618

## 11.1
| Einheit | Betriebs- und Wartungskosten | Investitionen
Technologieoffen | Mrd. € / Jahr | -8.4232 | 63.2907
Effizienz | Mrd. € / Jahr | -12.2888 | 40.55
Beharrung | Mrd. € / Jahr | 24.3607 | 60.4315
Robust | Mrd. € / Jahr | -13.7029 | 84.8097

## 11.2
| Einheit | CO2-Vermeidungskosten
Technologieoffen | EUR/t CO2 | 210.4123
Effizienz | EUR/t CO2 | 93.9506
Beharrung | EUR/t CO2 | 334.8951
Robust | EUR/t CO2 | 267.6065

## 11.3
CAPEX
Model | Scenario | Region | Variable | Einheit | 2025 | 2030 | 2035 | 2040 | 2045
REMod v1.0 | 01_Technologieoffen | DE | Erneuerbare Erzeuger | Mrd. € / Jahr | 25.6196 | 47.1118 | 49.5227 | 45.4494 | 25.1377
REMod v1.0 | 01_Technologieoffen | DE | Gebäude | Mrd. € / Jahr | 7.3664 | 11.2386 | 15.6198 | 16.8485 | 15.0401
REMod v1.0 | 01_Technologieoffen | DE | Gebäudesanierung | Mrd. € / Jahr | 16.4509 | 23.7265 | 29.9665 | 37.0114 | 40.0484
REMod v1.0 | 01_Technologieoffen | DE | Industrie | Mrd. € / Jahr | 3.324 | 4.6168 | 5.8024 | 6.5143 | 6.4893
REMod v1.0 | 01_Technologieoffen | DE | Infrastruktur | Mrd. € / Jahr | 5.126 | 13.0765 | 15.9399 | 14.6395 | 9.5877
REMod v1.0 | 01_Technologieoffen | DE | Regelbare Kraftwerke | Mrd. € / Jahr | 3.7619 | 7.6683 | 10.8487 | 9.2154 | 19.7431
REMod v1.0 | 01_Technologieoffen | DE | Verkehr LDV | Mrd. € / Jahr | 96.8869 | 84.5636 | 83.4805 | 80.4196 | 79.5462
REMod v1.0 | 01_Technologieoffen | DE | Verkehr Truck | Mrd. € / Jahr | 52.4799 | 55.09 | 58.0221 | 60.0257 | 58.3623
OPEX
Model | Scenario | Region | Variable | Einheit | 2025 | 2030 | 2035 | 2040 | 2045
REMod v1.0 | 01_Technologieoffen | DE | Erneuerbare Erzeuger | Mrd. € / Jahr | 6.0629 | 10.2219 | 15.5213 | 19.8818 | 22.5419
REMod v1.0 | 01_Technologieoffen | DE | Gebäude | Mrd. € / Jahr | 2.9275 | 3.0322 | 3.2877 | 3.5103 | 3.517
REMod v1.0 | 01_Technologieoffen | DE | Industrie | Mrd. € / Jahr | 1.8525 | 1.7664 | 1.7125 | 1.6732 | 1.7191
REMod v1.0 | 01_Technologieoffen | DE | Infrastruktur | Mrd. € / Jahr | 1.5703 | 2.7187 | 4.5848 | 6.5132 | 8.1209
REMod v1.0 | 01_Technologieoffen | DE | Regelbare Kraftwerke | Mrd. € / Jahr | 2.9614 | 2.4841 | 2.338 | 2.4848 | 2.7829
REMod v1.0 | 01_Technologieoffen | DE | Verkehr LDV | Mrd. € / Jahr | 21.1337 | 18.1731 | 14.4898 | 11.5536 | 10.8169
REMod v1.0 | 01_Technologieoffen | DE | Verkehr Truck | Mrd. € / Jahr | 12.7241 | 13.025 | 13.6483 | 14.0066 | 14.1461
REMod v1.0 | 01_Technologieoffen | DE | Biomasse, Importe (Strom, snythetische Kraftstoffe) | Mrd. € / Jahr | 9.672 | 8.8555 | 21.8892 | 34.8405 | 68.1422
REMod v1.0 | 01_Technologieoffen | DE | Konventionelle Importe | Mrd. € / Jahr | 65.0382 | 53.4168 | 35.0656 | 17.4647 | 0.56258

## 11.4
|  | Einheit | Effizienz | Beharrung | Robust
Erneuerbare Erzeuger | Erneuerbare Erzeuger | Mrd. € / Jahr | -114.8414 | -98.7219 | 141.5259
Wärmebereitstellung Gebäude | Gebäude | Mrd. € / Jahr | -28.8553 | 18.3061 | 84.441
| Gebäudesanierung | Mrd. € / Jahr | -26.3357 | -179.3357 | 112.6643
Prozesswärmebereitstellung | Industrie | Mrd. € / Jahr | -5.0563 | -16.5468 | 29.8865
Infrastruktur Speicher, Netze, NET | Infrastruktur | Mrd. € / Jahr | -39.0753 | -69.9353 | 63.9398
Fossile Energieträger und Kraftwerke | Regelbare Kraftwerke | Mrd. € / Jahr | -31.2913 | -26.6167 | 16.1265
PKW | Verkehr LDV | Mrd. € / Jahr | -183.4014 | 268.4581 | -0.21426
LKW | Verkehr Truck | Mrd. € / Jahr | -67.2621 | 100.8481 | 5.6682
| Biomasse, Importe (Strom, synthetische Energieträger) | Mrd. € / Jahr | 32.0839 | 511.1786 | -145.8779
| fossile Energieträger | Mrd. € / Jahr | -88.0199 | 106.4818 | -21.5887